## MISTRZ
Grupa produktów | Kodproduktu | Zdjęcie | Opis PL | Uwagi | Cena katalogowa netto (MSRP) PLN
Rejestratory sieciowe NVR
Rejestratory sieciowe 32 kanałowe
NVR77 | DS-7732NI-E4/16P |  | Rejestrator NVR Hikvision, pasmo wejściowe/wyjściowe: 160Mbps/80Mbps, 32 kanały IP, maksymalna rozdzielczość na- grywania/odtwarzania: 6MP. Wyjście monitorowe HDMI/VGA, 1 port USB 2.0, 1 port USB 3.0, 4 interfejsy SATA, 1 port Ethernet RJ45 (1000 Mbps), 1 x eSATA, 1 x RS-232, 1 x RS-485 (PTZ). 16 portów POE (maksymalne obciążenie 200W, 802.3af/802.3at). Wej./wyj. alarmowe: 16/4. Obudowa 1,5U, wymiary 445×390×70mm. Waga ok. 4kg (bez dysku). Zasilanie 230VAC. |  | 3599
NVR77 | DS-7732NI-E4 |  | Rejestrator NVR Hikvision, pasmo wejściowe/wyjściowe: 160Mbp- s/80Mbps, 32 kanały IP, maksymalna rozdzielczość nagrywania/od- twarzania: 6MP. Wyjście monitorowe HDMI/VGA, 1 port USB 2.0, 1 port USB 3.0, 4 interfejsy SATA, 2 porty Ethernet RJ45 (1000 Mbps), 1 x eSATA, 1 x RS-232, 1 x RS-485 (PTZ). Wej./wyj. alarmowe: 16/4. Obudowa 1,5U, wymiary 445×390×70mm. Waga ok. 4kg (bez dysku). Zasilanie 230VAC. |  | 3180
NVR76 4K | DS-7632NI-I2 |  | Rejestrator NVR Hikvision, pasmo wejściowe 256Mbps, pasmo wyjściowe 256M, nagrywanie w rozdzielczości 12MP, obsługa do 32 kamer IP, wyjście wideo HDMI & VGA,1 × USB 2.0 i 1 × USB 3.0, 2 interfejsy SATA, wejścia/wyjścia alarmowe: 4/1, obudowa 380mm | NOWOŚĆ | 2399
NVR76 4K | DS-7632NI-I2/16P |  | Rejestrator NVR Hikvion, pasmo wejściowe 160Mbps, pasmo wyjściowe 256Mbps, nagrywanie w rozdzielczości 12MP, obsługa do 16 kamer IP, wyjście wideo HDMI & VGA, 1 × USB 2.0 i 1 × USB 3.0, 2 interfejsy SATA, wejście/wyjście alarmowe: 4/1, obudowa 380mm, 16 portów PoE | NOWOŚĆ | 3525
Rejestratory sieciowe 16 kanałowe
NVR77 | DS-7716NI-E4/16P |  | Rejestrator NVR Hikvision, pasmo wejściowe/wyjściowe: 160Mbps/80Mbps, 16 kanałów IP, maksymalna rozdzielczość na- grywania/odtwarzania: 6MP. Wyjście monitorowe HDMI/VGA, 1 port USB 2.0, 1 port USB 3.0, 4 interfejsy SATA, 1 port Ethernet RJ45 (1000 Mbps), 1 x eSATA, 1 x RS-232, 1 x RS-485 (PTZ). 16 portów POE (mak- symalne obciążenie 200W, 802.3af/802.3at). Wej./wyj. alarmowe: 16/4. Obudowa 1,5U, wymiary 445×390×70mm. Waga ok. 4kg (bez dysku). Zasilanie 230VAC. |  | 2490
NVR77 | DS-7716NI-E4 |  | Rejestrator NVR Hikvision, pasmo wejściowe/wyjściowe: 160Mbps/80Mbps, 16 kanałów IP, maksymalna rozdzielczość na- grywania/odtwarzania: 6MP. Wyjście monitorowe HDMI/VGA, 1 port USB 2.0, 1 port USB 3.0, 4 interfejsy SATA, 2 porty Ethernet RJ45 (1000 Mbps), 1 x eSATA, 1 x RS-232, 1 x RS-485 (PTZ). Wej./wyj. alarmowe: 16/4. Obudowa 1,5U, wymiary 445×390×70mm. Waga ok. 4kg (bez dysku). Zasilanie 230VAC. |  | 1837
NVR76 | DS-7616NI-E2/A |  | Rejestrator NVR Hikvision: pasmo wejściowe/wyjściowe 100Mbp- s/80Mbps, 16 kanałów IP, maksymalna rozdzielczość nagrywania: 6MP. Wyjście monitorowe: HDMI/VGA, 1 port USB 2.0, 1 port USB 3.0, 2 in- terfejsy SATA. Obudowa metalowa 1U, wymiary: 380×290×48mm. Waga poniżej 1kg (bez dysku). Wej./wyj. alarmowe: 4/1. Zasilanie 12VDC. |  | 1100
NVR76 | DS-7616NI-E2/8P/A |  | Rejestrator NVR Hikvision: pasmo wejściowe/wyjściowe 160Mbps/80Mbps, 16 kanałów IP, maksymalna rozdzielczość nagrywania: 6MP. Wyjście monitorowe: HDMI/VGA, 1 port USB 2.0, 1 port USB 3.0, 2 interfejsy SATA. 16 portów POE (maksymalne obciążenie 120W, 802.3af/802.3at). Obudowa metalowa 1U, wymi- ary: 380×290×48mm. Waga poniżej 1,5kg (bez dysku). Wej./wyj. alarmowe: 4/1. Zasilanie 48VDC. |  | 1700
NVR76 4K | DS-7616NI-I2 |  | Rejestrator NVR Hikvision, pasmo wejściowe 160Mbps, pasmo wyjściowe 256Mbps, nagrywanie w rozdzielczości 12MP, obsługa do 16 kamer IP, wyjście wideo HDMI & VGA ,1 × USB 2.0 i 1 × USB 3.0, 2 interfejsy SATA, wejście/wyjście alarmowe: 4/1, obudowa 380mm | NOWOŚĆ | 2070
NVR76 4K | DS-7616NI-I2/16P |  | Rejestrator NVR Hikvion, pasmo wejściowe 160Mbps, pasmo wyjściowe 256Mbps, nagrywanie w rozdzielczości 12MP, obsługa do 16 kamer IP, wyjście wideo HDMI & VGA, 1 × USB 2.0 i 1 × USB 3.0, 2 interfejsy SATA, wejście/wyjście alarmowe: 4/1, obudowa 380mm, 16 portów PoE | NOWOŚĆ | 3200
NVR76 | DS-7616NI-E2/16P/A |  | Rejestrator NVR Hikvision: pasmo wejściowe/wyjściowe 160Mbps/80Mbps, 16 kanałów IP, maksymalna rozdzielczość nagrywania: 6MP. Wyjście monitorowe: HDMI/VGA, 1 port USB 2.0, 1 port USB 3.0, 2 interfejsy SATA. 8 portów POE (maksymalne obciążenie 120W, 802.3af/802.3at). Obudowa metalowa 1U, wymiary: 380×290×48mm. Waga poniżej 1,5kg (bez dysku). Wej./wyj. alarmowe: 4/1. Zasilanie 48VDC. |  | 2100
Grupa produktów | Kodproduktu | Zdjęcie | Opis PL | Uwagi | Cena katalogowa netto (MSRP) PLN
Rejestratory sieciowe 8 kanałowe
NVR76 | DS-7608NI-E2/8P/A |  | Rejestrator NVR Hikvision: pasmo wejściowe/wyjściowe 80Mbps/80Mbps, 8 kanałów IP, maksymalna rozdzielczość nagrywania: 6MP. Wyjście monitorowe HDMI/VGA, 1 port USB 2.0, 1 port USB 3.0, 2 interfejsy SATA. 8 portów POE (maksymalne obciążenie 120W, 802.3af/802.3at). Obudowa metalowa 1U, wymi- ary: 380×290×48mm. Waga poniżej 1,5kg (bez dysku). Wej./wyj. alarmowe: 4/1. Zasilanie 48VDC. |  | 1490
NVR76 | DS-7608NI-E2/A |  | Rejestrator NVR Hikvision: pasmo wejściowe/wyjściowe 80Mbp- s/80Mbps, 8 kanałów IP, maksymalna rozdzielczość nagrywania: 6MP. Wyjście monitorowe HDMI/VGA, 1 port USB 2.0, 1 port USB 3.0, 2 interfejsy SATA. Obudowa metalowa 1U, wymiary: 380×290×48mm. Waga poniżej 1kg (bez dysku). Wej./wyj. alarmowe: 4/1. Zasilanie 12VDC. |  | 939
NVR76 4K | DS-7608NI-I2 |  | Rejestrator NVR Hikvision, pasmo wejściowe:80Mbps, pasmo wyjściowe 256Mbps, nagrywanie w rozdzielczości 12MP, obsługa do 8 kamer IP , wyjście wideo HDMI & VGA,1 × USB 2.0 i 1 × USB 3.0, 2 interfejsy SATA, wejście/wyjście alarmowe: 4/1, 380mm obudowa | NOWOŚĆ | 1750
NVR76 4K | DS-7608NI-I2/8P |  | Rejestrator NVR Hikvision, pasmo wejściowe:80Mbps, pasmo wyjściowe 256Mbps, nagrywanie w rozdzielczości 12MP, obsługa do 8 kamer IP , wyjście wideo HDMI & VGA,1 × USB 2.0 i 1 × USB 3.0, 2 interfejsy SATA, wejście/wyjście alarmowe: 4/1, 380mm obudowa, 8 wbudowanych portów PoE | NOWOŚĆ | 2390
Rejestratory sieciowe 4 kanałowe
NVR76 | DS-7604NI-E1/4P/A |  | Rejestrator NVR Hikvision: pasmo wejściowe/wyjściowe 40Mbps/80Mbps, 4 kanały IP, maksymalna rozdzielczość na- grywania: 6MP. Wyjście monitorowe HDMI/VGA, 1 port USB 2.0, 1 port USB 3.0, 1 interfejs SATA. 4 porty POE (obciążenie maksy- malne 50W, 802.3af/802.3at). Obudowa metalowa 1U, wymiary: 315×230×45mm. Waga poniżej 1,5kg (bez dysku). Wejścia/wyjścia alarmowe 4/1. Zasilanie 48VDC. |  | 980
NVR76 | DS-7604NI-E1/A |  | Rejestrator NVR Hikvision: pasmo wejściowe/wyjściowe 40Mbp- s/80Mbps, 4 kanały IP, maksymalna rozdzielczość nagrywania: 6MP. Wyjście monitorowe HDMI/VGA, 1 port USB 2.0, 1 port USB 3.0, 1 interfejs SATA. Obudowa metalowa 1U, wymiary: 315×230×45mm. Waga poniżej 1kg (bez dysku). Wej./wyj. alarmowe: 4/1. Zasilanie 12VDC. |  | 669
Kamery sieciowe IP
Kamery sieciowe 1.3 Mpix
IPC R2 Bullet | DS-2CD2010F- I(4mm) |  | Kamera IP Hikvision w obudowie tulejowej, rozdzielczość 1.3 MP - 1280×960@30kl/s, przetwornik: 1/3” Progressive Scan CMOS, czułość: 0.028Lux@ F2.0 (wł. AGC), 0 Lux z IR, zasięg IR: do 30m, dzień/noc ICR, wbudowany slot kart pamięci (do 128 GB), obiektyw: 4mm/F2.0, kompresja: H.264/MJPEG, dwa strumienie, DWDR, 3D DNR, obudowa IP66, detekcja przekroczenia linii, detekcja narusze- nia strefy. Zasilanie 12VDC/PoE. |  | 530
IPC R2 Bullet | DS-2CD2010F- I(6mm) |  | Kamera IP Hikvision w obudowie tulejowej, rozdzielczość 1.3 MP - 1280×960@30kl/s, przetwornik: 1/3” Progressive Scan CMOS, czułość: 0.028Lux@ F2.0 (wł. AGC), 0 Lux z IR, zasięg IR: do 30m, dzień/noc ICR, wbudowany slot kart pamięci (do 128 GB), obiektyw: 6mm/F2.0, kompresja: H.264/MJPEG, dwa strumienie, DWDR, 3D DNR, obudowa IP66, detekcja przekroczenia linii, detekcja narusze- nia strefy. Zasilanie 12VDC/PoE. |  | 530
IPC Dome | DS-2CD2110F-I(2.8mm) |  | Kamera IP Hikvision w obudowie kopułowej, rozdzielczość 1.3 MP - 1280×960@30kl/s, przetwornik: 1/3” Progressive Scan CMOS, czułość: 0.028Lux@ F2.0 (wł. AGC), 0 Lux z IR, zasięg IR: do 30m, dzień/noc ICR, wbudowany slot kart pamięci (do 128 GB), obiektyw: 2.8mm/F2.0, kompresja: H.264/MJPEG, dwa strumienie, DWDR, 3D DNR, obudowa IP66, IK08, detekcja przekroczenia linii, detekcja naruszenia strefy. Zasilanie 12VDC/PoE. |  | 530
IPC Dome | DS-2CD2110F- I(4mm) |  | Kamera IP Hikvision w obudowie kopułowej, rozdzielczość 1.3 MP - 1280×960@30kl/s, przetwornik: 1/3” Progressive Scan CMOS, czułość: 0.028Lux@ F2.0 (wł. AGC), 0 Lux z IR, zasięg IR: do 30m, dzień/noc ICR, wbudowany slot kart pamięci (do 128 GB), obiektyw: 4mm/F2.0, kompresja: H.264/MJPEG, dwa strumienie, DWDR, 3D DNR, obudowa IP66, IK08, detekcja przekroczenia linii, detekcja naruszenia strefy. Zasilanie 12VDC/PoE. |  | 530
Grupa produktów | Kodproduktu | Zdjęcie | Opis PL | Uwagi | Cena katalogowa netto (MSRP) PLN
IPC Cube | DS-2CD2410F-IW(2.8MM)(PSU) |  | Kamera IP Hikvision w obudowie tulejowej, rozdzielczość 2 MP - 1920×1080@30kl/s, przetwornik: 1/2.8” Progressive Scan CMOS, czułość: 0.028Lux@ F2.0 (wł. AGC), 0 Lux z IR, zasięg IR: do 30m, dzień/noc ICR, obiektyw: 4mm/F2.0, kompresja: H.264/MJPEG, dwa strumienie, DWDR, 3D DNR, obudowa IP66, detekcja przekroczenia linii, detekcja naruszenia strefy. Zasilanie 12VDC/PoE. | NOWOŚĆ | 549
IPC Dome | DS-2CD2510F(2.8mm) |  | Kamera IP Hikvision w miniaturowej obudowie kopułowej, rozdziel- czość 1.3 MP - 1920×1080@30kl/s, przetwornik: 1/2.8” Progressive Scan CMOS, czułość: 0.028Lux@(F2.0, wł. AGC), dzień/noc ICR, wbudowany slot kart pamięci (do 128 GB), obiektyw: 2.8mm/F2.0, kompresja: H.264/MJPEG, dwa strumienie, DWDR, 3D DNR, obu- dowa IP66, IK10, detekcja przekroczenia linii, detekcja naruszenia strefy. Zasilanie 12VDC/PoE. |  | 525
IPC Dome | DS-2CD2510F (4mm) |  | Kamera IP Hikvision w miniaturowej obudowie kopułowej, rozdziel- czość 1.3 MP - 1920×1080@30kl/s, przetwornik: 1/2.8” Progressive Scan CMOS, czułość: 0.028Lux@(F2.0, wł. AGC), dzień/noc ICR, wbudowany slot kart pamięci (do 128 GB), obiektyw: 4mm/F2.0, kompresja: H.264/MJPEG, dwa strumienie, DWDR, 3D DNR, obu- dowa IP66, IK10, detekcja przekroczenia linii, detekcja naruszenia strefy. Zasilanie 12VDC/PoE. |  | 525
IPC Bullet | DS-2CD2610F-I(2.8- 12mm) |  | Kamera Hikvision w obudowie tulejowej, przetwornik 1/3” Progres- sive CMOS, ICR, czułość 0lux z IR, rozdzielczość:1280x960:25fps(P) /30fps(N), obiektyw 2.8~12mm VF, IP66, Kompresja H.264/MJPEG, dwa strumienie, IP66, Zasilanie DC12V & PoE, DWDR, 3D DNR, BLC, IR: zasięg do 30m, slot kart pamieci (do 64GB) |  | 966
IPC Dome | DS-2CD2710F-I(2.8- 12mm) |  | Kamera IP Hikvision w obudowie kopułowej, przetwornik 1/3” Progressive CMOS, ICR, 0lux z IR, rozdzielczość 1280x960:25fps(P)/30fps(N), obiektyw 2.8~12mm VF , IP66, kom- presja H.264/MJPEG, dwa strumienie, IP66, zasilanie DC12V & PoE, DWDR, 3D DNR, BLC, IR: zasięg do 30m, slot kart pamięci (do 64GB), wandaloodporność IK10 |  | 1002
IPC EXIR Turet | DS-2CD2T10-I3(4MM) |  | Kamera IP Hikvision w obudowie tulejowej, przetwornik 1/3” Progressive Scan CMOS, czułość 0.01Lux @(F1.2,AGC ON) , 0 Lux z IR, IR: zasięg do 30m, 25 fps (1280 × 960), 25 fps (1280 x 720), 25 fps (704 x 576), 25 fps (640 x 480), obiektyw 4mm , zasilanie DC12V/ PoE, kompresja H.264/MJPEG, dwa strumienie, IP66, DWDR, 3D DNR, BLC, detekcja ruchu |  | 725
IPC EXIR Bullet | DS-2CD2T10-I5(4MM) |  | Kamera IP Hikvision w obudowie tulejowej, przetwornik 1/3” Progressive Scan CMOS, czułość 0.01Lux @(F1.2,AGC ON) , 0 Lux z IR, IR: zasięg do 50m, 25 fps (1280 × 960), 25 fps (1280 x 720), 25 fps (704 x 576), 25 fps (640 x 480), Obiektyw 4mm, Zasilanie DC12V/ PoE, Kompresja H.264/MJPEG, dwa strumienie, IP66, DWDR, 3D DNR, BLC, detekcja ruchu |  | 725
IPC EXIR Bullet | DS-2CD2T10-I5(6MM) |  | Kamera IP Hikvision w obudowie tulejowej, przetwornik 1/3” Progressive Scan CMOS, 0.01Lux @(F1.2,AGC ON) , 0 Lux z IR, IR:zasięg do 50m, 25 fps (1280 × 960), 25 fps (1280 x 720), 25 fps (704 x 576), 25 fps (640 x 480), Obiektyw 6mm, Zasilanie DC12V/ PoE, Kompresja H.264/MJPEG, dwa strumienie, IP66, DWDR, 3D DNR, BLC, detekcja ruchu |  | 725
IPC EXIR Bullet | DS-2CD2T10-I8(6MM) |  | Kamera IP Hikvision w obudowie tulejowej, przetwornik 1/3” Progressive Scan CMOS, czułość 0.01Lux @(F1.2,AGC ON) , 0 Lux z IR, IR: zasięg do 80m, 25 fps (1280 × 960), 25 fps (1280 x 720), 25 fps (704 x 576), 25 fps (640 x 480), obiektyw 6mm , zasilanie DC12V/ PoE, Kompresja H.264/MJPEG, dwa strumienie, IP66, DWDR, 3D DNR, BLC, detekcja ruchu |  | 725
Grupa produktów | Kodproduktu | Zdjęcie | Opis PL | Uwagi | Cena katalogowa netto (MSRP) PLN
Kamery sieciowe 2.0 Mpix
IPC R2 Bullet | DS-2CD2020F- I(4mm) |  | Kamera IP Hikvision w obudowie tulejowej, rozdzielczość 2 MP - 1920×1080@30kl/s, przetwornik: 1/2.8” Progressive Scan CMOS, czułość: 0.028Lux@ F2.0 (wł. AGC), 0 Lux z IR, zasięg IR: do 30m, dzień/noc ICR, wbudowany slot kart pamięci (do 128 GB), obiektyw: 4mm/F2.0, kompresja: H.264/MJPEG, dwa strumienie, DWDR, 3D DNR, obudowa IP66, detekcja przekroczenia linii, detekcja narusze- nia strefy. Zasilanie 12VDC/PoE. |  | 599
IPC R2 Bullet | DS-2CD2020F- -I(6mm) |  | Kamera IP Hikvision w obudowie tulejowej, rozdzielczość 2 MP - 1920×1080@30kl/s, przetwornik: 1/2.8” Progressive Scan CMOS, czułość: 0.028Lux@ F2.0 (wł. AGC), 0 Lux z IR, zasięg IR: do 30m, dzień/noc ICR, wbudowany slot kart pamięci (do 128 GB), obiektyw: 6mm/F2.0, kompresja: H.264/MJPEG, dwa strumienie, DWDR, 3D DNR, obudowa IP66, detekcja przekroczenia linii, detekcja narusze- nia strefy. Zasilanie 12VDC/PoE. |  | 599
IPC R6 Bullet | DS-2CD-2022WD- I(4mm) |  | Kamera IP Hikvision w metalowej obudowie tulejowej, rozdziel- czość 2 MP - 1920×1080@30kl/s, przetwornik: 1/2.8” Progressive Scan CMOS, czułość: 0.01Lux@ F1.2 (wł. AGC), 0 Lux z IR, zasięg IR do 30m, dzień/noc ICR, obiektyw: 4mm/F2.0 , kompresja: H.264+/H.264/MJPEG, dwa strumienie, WDR: 120dB, 3D DNR, IP66, ROI: 1 obszar, detekcja przekroczenia linii, detekcja naruszenia strefy. Zasilanie 12VDC/PoE. |  | 740
IPC R6 Bullet | DS-2CD-2022WD- I(6mm) |  | Kamera IP Hikvision w metalowej obudowie tulejowej, rozdzielczość 2 MP - 1920×1080@30kl/s, przetwornik: 1/2.8” Pro- gressive Scan CMOS, czułość: 0.01Lux@ F1.2 (wł. AGC), 0 Lux z IR, zasięg IR do 30m, dzień/noc ICR, obiektyw: 6mm/F2.0 , kompresja: H.264+/H.264/MJPEG, dwa strumienie, WDR: 120dB, 3D DNR, IP66, ROI: 1 obszar, detekcja przekroczenia linii, detekcja naruszenia strefy. Zasilanie 12VDC/PoE. |  | 740
IPC R2 Dome | DS-2CD2120F-I(2.8mm) |  | Kamera IP Hikvision w obudowie kopułowej rozdzielczość 2 MP - 1920×1080@30kl/s, przetwornik: 1/2.8” Progressive Scan CMOS, czułość: 0.028Lux@(F2.0, wł. AGC), 0 Lux z IR, zasięg IR: do 30m, dzień/noc ICR, wbudowany slot kart pamięci (do 128 GB), obiektyw: 2.8mm /F2.0 , kompresja: H.264/MJPEG, dwa strumienie, DWDR, 3D DNR, obudowa IP66, IK08, detekcja przekroczenia linii, detekcja naruszenia strefy. Zasilanie 12VDC/PoE. |  | 597
IPC R2 Dome | DS-2CD2120F- I(4mm) |  | Kamera IP Hikvision w obudowie kopułowej rozdzielczość 2 MP - 1920×1080@30kl/s, przetwornik: 1/2.8” Progressive Scan CMOS, czułość: 0.028Lux@(F2.0, wł. AGC), 0 Lux z IR, zasięg IR: do 30m, dzień/noc ICR, wbudowany slot kart pamięci (do 128 GB), obiektyw: 4mm /F2.0 , kompresja: H.264/MJPEG, dwa strumienie, DWDR, 3D DNR, obudowa IP66, IK08, detekcja przekroczenia linii, detekcja naruszenia strefy. Zasilanie 12VDC/PoE. |  | 597
IPC R6 Dome | DS-2CD-2122FWD-I(2.8mm) |  | Kamera IP Hikvision w obudowie kopułowej, rozdzielczość 2 MP - 1920×1080@30kl/s, przetwornik: 1/2.8” Progressive Scan CMOS, czułość: 0.01Lux@ F1.2 (wł. AGC), 0 Lux z IR, zasięg IR: 30m, dzień/ noc ICR, obiektyw: 2.8mm/F2.0 , kompresja: H.264+/H.264/MJPEG, dwa strumienie, WDR:120dB, 3D DNR, slot na kartę pamięci: 128 GB, ROI: 1 obszar, detekcja przekroczenia linii, detekcja naruszenia strefy, regulacja 3D, IP66, IK08, Zasilanie 12VDC/PoE. |  | 750
IPC R6 Dome | DS-2CD-2122FWD- I(4mm) |  | Kamera IP Hikvision w obudowie kopułowej, rozdzielczość 2 MP - 1920×1080@30kl/s, przetwornik: 1/2.8” Progressive Scan CMOS, czułość: 0.01Lux@ F1.2 (wł. AGC), 0 Lux z IR, zasięg IR: 30m, dzień/ noc ICR, obiektyw: 4mm/F2.0 , kompresja: H.264+/H.264/MJPEG, dwa strumienie, WDR:120dB, 3D DNR, slot na kartę pamięci: 128 GB, ROI: 1 obszar, detekcja przekroczenia linii, detekcja naruszenia strefy, regulacja 3D, IP66, IK08, Zasilanie 12VDC/PoE. |  | 750
IPC Dome Indoor | DS-2CD-2122FWD-IS(2.8mm) |  | Kamera IP Hikvision w obudowie kopułowej, przetwornik 1/3” Progressive CMOS, ICR, 0lux z IR, 1920x1080:25fps(P)/30fps(N), obiektyw 2.8mm/F2.0, kompresja H.264/MJPEG, dwa strumienie, IP66, Zasilanie DC12V & PoE, 120dB WDR, 3D DNR, BLC, Detekcja intruza, Detekcja przekroczenia lini, Slot kart pamięci, 3-osiowa regulacja położenia , IR zasięg do 30m, Obudowa wandaloodporna, wejście/wyjście alarmowe i audio |  | 811
Grupa produktów | Kodproduktu | Zdjęcie | Opis PL | Uwagi | Cena katalogowa netto (MSRP) PLN
IPC Dome Indoor | DS-2CD-2122FWD-IS(4mm) |  | Kamera IP Hikvision w obudowie kopułowej, przetwornik 1/3” Progressive CMOS, ICR, 0lux z IR, 1920x1080:25fps(P)/30fps(N), Obiekty 4mm/F2.0, Kompresja H.264/MJPEG, dwa strumienie, IP66, Zasilanie DC12V & PoE, 120dB WDR, 3D DNR, BLC, Detekcja Intruza, Detekcja przekroczenia lini, Slot kart pamięci, 3-osiowa regulacja położenia, IR zasięg do 30m, Obudowa wandaloodporna, wejście/wyjście audio i alarmowe |  | 811
IPC Dome Indoor | DS-2CD-2122FWD-IWS(4mm) |  | Kamera IP Hikvision w obudowie kopułowej, przetwornik 1/3” Progressive CMOS, ICR, 0lux z IR, 1920x1080:25fps(P)/30fps(N), Obiektyw 4mm/F2.0, Kompresja H.264/MJPEG, dwa strumienie, IP66, Zasilanie DC12V & PoE, 120dB WDR, 3D DNR, BLC, Detekcja intruza, detekcja przekroczenia lini, slot kart pamięci, 3-osiowa regulacja położenia, IR zasięg do 30m, Obudowa wandaloodporna, wbudowane Wi-Fi, wejście/wyjście alarmowe i audio | NOWOŚĆ | 883
IPC EXIR Turet | DS-2CD-2322WD-I(2.8mm) |  | Kamera IP Hikvision w obudowie turret: rozdzielczość 2 MP - 1920×1080@30kl/s, przetwornik: 1/2.8” Progressive Scan CMOS, czułość: 0.01Lux@ F1.2 (wł. AGC), 0 Lux z IR, diody EXIR, zasięg IR: 30m, dzień/noc ICR, obiektyw: 2.8mm/F2.0 , kompresja: H.264/ MJPEG, dwa strumienie, WDR: 120dB, 3D DNR, IP66, ROI: 1 obszar, detekcja przekroczenia linii, detekcja naruszenia strefy. Zasilanie 12VDC/PoE. | NOWOŚĆ | 870
IPC Cube | DS-2CD2420F-IW(2.8MM)(PSU) |  | Kamera IP Hikvision w obudowie typu Cube, Przetwornik1/2.8” Progressive CMOS, ICR, 0lux z IR, 1920x1080:25fps(P)/30fps(N), Obiektyw 2.8mm/F2.0 ,Kompresja H.264/MJPEG, dwa strumienie, Zasilanie DC12V/PoE, DWDR, 3D DNR, BLC, IR: zasięg do 10m, slot karty pamięci (do64GB), Wi-Fi z protokołem WPS. W komplecie z zasilaczem. | NOWOŚĆ | 597
IPC Cube | DS-2CD2420F-IW(4MM)(PSU) |  | Kamera IP Hikvision w obudowie typu Cube, Przetwornik 1/2.8” Progressive CMOS, ICR, 0lux z IR, 1920x1080:25fps(P)/30fps(N), Obiektyw 4mm/F2.0, Kompresja H.264/MJPEG, dwa strumienie, Zasilanie DC12V/PoE, DWDR, 3D DNR, BLC, IR: zsięg do 10m, Slot kart pamięci (do 64GB), Wi-Fi z protokołem WPS. W komplecie z zasilaczem. | NOWOŚĆ | 597
IPC R2 Mini Dome | DS-2CD2520F(2.8mm) |  | Kamera IP Hikvision w miniaturowej obudowie kopułowej, rozdziel- czość 2 MP - 1920×1080@30kl/s, przetwornik: 1/2.8” Progressive Scan CMOS, czułość: 0.028Lux@(F2.0, wł. AGC), dzień/noc ICR, wbudowany slot kart pamięci (do 128 GB), obiektyw: 2.8mm/F2.0, kompresja: H.264/MJPEG, dwa strumienie, DWDR, 3D DNR, obu- dowa IP66, IK10, detekcja przekroczenia linii, detekcja naruszenia strefy. Zasilanie 12VDC/PoE. |  | 595
IPC R2 Mini Dome | DS-2CD2520F (4mm) |  | Kamera IP Hikvision w miniaturowej obudowie kopułowej, rozdzielczość 2 MP - 1920×1080@30kl/s, przetwornik: 1/2.8” Progressive Scan CMOS, czułość: 0.028Lux@(F2.0, wł. AGC), dzień/ noc ICR, wbudowany slot kart pamięci (do 128 GB), obiektyw: 4mm/ F2.0, kompresja: H.264/MJPEG, dwa strumienie, DWDR, 3D DNR, obudowa IP66, IK10, detekcja przekroczenia linii, detekcja narusze- nia strefy. Zasilanie 12VDC/PoE. |  | 595
IPC R6 Mini Dome | DS-2CD-2522FWD- I(4mm) |  | Kamera IP Hikvision w miniaturowej obudowie kopułowej: rozdzielczość 2 MP - 1920x1080@30kl/s, przetwornik: 1/2.8” Progressive Scan CMOS, czułość: 0.01Lux@ F1.2 (wł. AGC), 0 Lux z IR, zasięg IR: 10m, dzień/noc ICR, wbudowany slot kart pamięci (do 128 GB), obiektyw: 4mm/F2.0, kompresja: H.264+/H.264/MJPEG, dwa strumienie, WDR: 120dB, 3D DNR, IP66, slot na kartę pamięci: 128 GB, ROI: 1 obszar, detekcja przekroczenia linii, detekcja naruszenia strefy. Zasilanie 12VDC/PoE. |  | 1025
Grupa produktów | Kodproduktu | Zdjęcie | Opis PL | Uwagi | Cena katalogowa netto (MSRP) PLN
IPC R6 Mini Dome | DS-2CD-2522FWD-IS(2.8mm) |  | Kamera IP Hikvision w miniaturowej obudowie kopułowej: rozdzielczość 2 MP - 1920x1080@30kl/s, przetwornik: 1/2.8” Progressive Scan CMOS, czułość: 0.01Lux@ F1.2 (wł. AGC), 0 Lux z IR, zasięg IR: 10m, dzień/noc ICR, wbudowany slot kart pamięci (do 128 GB), obiektyw: 2.8mm/F2.0, kompresja: H.264+/H.264/MJPEG, dwa strumienie, WDR: 120dB, 3D DNR, IP66, slot na kartę pamięci: 128 GB, ROI: 1 obszar, detekcja przekroczenia linii, detekcja naruszenia strefy. Zasilanie 12VDC/PoE, wej/wyj audio, RS485 |  | 1085
IPC R6 Mini Dome | DS-2CD-2522FWD-IS(4mm) |  | Kamera IP Hikvision w miniaturowej obudowie kopułowej: rozdziel- czość 2 MP - 1920x1080@30kl/s, przetwornik: 1/2.8” Progressive Scan CMOS, czułość: 0.01Lux@ F1.2 (wł. AGC), 0 Lux z IR, zasięg IR: 10m, dzień/noc ICR, wbudowany slot kart pamięci (do 128 GB), obiektyw: 4mm/F2.0, kompresja: H.264+/H.264/MJPEG, dwa strumienie, WDR: 120dB, 3D DNR, IP66, slot na kartę pamięci: 128 GB, ROI: 1 obszar, detekcja przekroczenia linii, detekcja naruszenia strefy. Zasilanie 12VDC/PoE, wej/wyj audio, RS485 |  | 1085
IPC R6 Mini Dome | DS-2CD-2522FWD-IWS(2.8mm) |  | Kamera IP Hikvision w miniaturowej obudowie kopułowej: rozdziel- czość 2 MP - 1920x1080@30kl/s, przetwornik: 1/2.8” Progressive Scan CMOS, czułość: 0.01Lux@ F1.2 (wł. AGC), 0 Lux z IR, zasięg IR: 10m, dzień/noc ICR, wbudowany slot kart pamięci (do 128 GB), obiektyw: 2.8mm/F2.0, kompresja: H.264+/H.264/MJPEG, dwa strumienie, WDR: 120dB, 3D DNR, IP66, slot na kartę pamięci: 128 GB, ROI: 1 obszar, detekcja przekroczenia linii, detekcja naruszenia strefy. Zasilanie 12VDC/PoE, wej/wyj audio, RS485, WiFi |  | 1155
IPC R6 Mini Dome | DS-2CD-2522FWD-IWS(4mm) |  | Kamera IP Hikvision w miniaturowej obudowie kopułowej: rozdzielczość 2 MP - 1920x1080@30kl/s, przetwornik: 1/2.8” Progressive Scan CMOS, czułość: 0.01Lux@ F1.2 (wł. AGC), 0 Lux z IR, zasięg IR: 10m, dzień/noc ICR, wbudowany slot kart pamięci (do 128 GB), obiektyw: 4mm/F2.0, kompresja: H.264+/H.264/MJPEG, dwa strumienie, WDR: 120dB, 3D DNR, IP66, slot na kartę pamięci: 128 GB, ROI: 1 obszar, detekcja przekroczenia linii, detekcja naruszenia strefy. Zasilanie 12VDC/PoE, wej/wyj audio, RS485, WiFi |  | 1155
IPC R2 Bullet | DS-2CD2620F-I(2.8- 12mm) |  | Kamera IP Hikvision w obudowie tulejowej. Rozdzielczość 2 MP - 1920×1080@30kl/s, przetwornik: 1/3” Progressive Scan CMOS. Czułość: tryb kolorowy 0.014Lux@ F1.4 (wł. AGC), 0 Lux z IR, zasięg IR: 30m. Dzień/noc ICR. Wbudowany slot kart pamięci (do 128 GB). Obiektyw regulowany 2.8~12mm/F1.4. Kompresja: H.264/ MJPEG, dwa strumienie. Funkcje: DWDR, 3D DNR, detekcja ruchu, automatyczna przysłona, detekcja przekroczenia linii, detekcja naruszenia strefy. Obudowa IP66. Zasilanie 12VDC/PoE. |  | 1030
IPC R6 Bullet | DS-2CD-2622FWD-I(2.8- 12mm) |  | Kamera IP Hikvision w obudowie tulejowej: rozdzielczość 2 MP - 1920×1080@30kl/s, przetwornik: 1/2.8” Progressive Scan CMOS, czułość: kolor: 0.01Lux@ F1.2 (wł. AGC), 0 Lux z IR, zasięg IR: 30m, dzień/noc ICR, wbudowany slot kart pamięci (do 128 GB), obiektyw: 2.8~12mm/F1.4, kompresja: H.264+/H.264/MJPEG, dwa strumienie, IP66, WDR: 120dB, 3D DNR, detekcja ruchu, automatyczna przysło- na, ROI: 1 obszar, detekcja przekroczenia linii, detekcja naruszenia strefy. Zasilanie 12VDC/PoE. |  | 1395
IPC Bullet | DS-2CD-2622FWD-IS(2.8- 12mm) |  | Kamera IP Hikvision w obudowie tulejowej: rozdzielczość 2 MP - 1920×1080@30kl/s, przetwornik: 1/2.8” Progressive Scan CMOS, czułość: kolor: 0.01Lux@ F1.2 (wł. AGC), 0 Lux z IR, zasięg IR: 30m, dzień/noc ICR, wbudowany slot kart pamięci (do 128 GB), obiektyw: 2.8~12mm/F1.4, kompresja: H.264+/H.264/MJPEG, dwa strum- ienie, IP66, WDR: 120dB, 3D DNR, detekcja ruchu, automatyczna przysłona, ROI: 1 obszar, detekcja przekroczenia linii, detekcja naruszenia strefy. Zasilanie 12VDC/PoE. -S: wej/wyj alarmowe: 1/1, wej/wyj audio: 1/1. |  | 1444
IPC Dome | DS-2CD2720F-I(2.8- 12mm) |  | Kamera IP Hikvision w obudowie kopułowej, rozdzielczość 2 MP - 1920×1080@30kl/s, przetwornik: 1/3” Progressive Scan CMOS, czułość: kolor: 0.014Lux@ F1.4 (wł. AGC), 0 Lux z IR, zasięg IR: 30m, dzień/noc ICR, wbudowany slot kart pamięci (do 128 GB), obiektyw: 2.8~12mm/F1.4, kompresja: H.264/MJPEG, dwa strum- ienie, obudowa IP66, IK10. Funkcje: DWDR, 3D DNR, detekcja ru- chu, automatyczna przysłona, detekcja przekroczenia linii, detekcja naruszenia strefy. Zasilanie 12VDC/PoE. |  | 1070
IPC R6 Dome Out- door | DS-2CD-2722FWD-I(2.8- 12mm) |  | Kamera IP Hikvision w obudowie kopułowej: rozdzielczość 2 MP - 1920×1080@30kl/s, przetwornik: 1/2.8” Progressive Scan CMOS, czułość: kolor: 0.01Lux@ F1.2 (wł. AGC), 0 Lux z IR, zasięg IR: 30m, dzień/noc ICR, wbudowany slot kart pamięci (do 128 GB), obiektyw: 2.8~12mm/F1.4, kompresja: H.264+/H.264/MJPEG, dwa strumienie, IP66, IK10, WDR: 120dB, 3D DNR, detekcja ruchu, automatyczna przysłona, ROI: 1 obszar, detekcja przekroczenia linii, detekcja naruszenia strefy. Zasilanie 12VDC/PoE. |  | 1440
Grupa produktów | Kodproduktu | Zdjęcie | Opis PL | Uwagi | Cena katalogowa netto (MSRP) PLN
IPC R6 Dome Out- door | DS-2CD-2722FWD-IS(2.8- 12mm) |  | Kamera IP Hikvision w obudowie kopułowej: rozdzielczość 2 MP - 1920×1080@30kl/s, przetwornik: 1/2.8” Progressive Scan CMOS, czułość: kolor: 0.01Lux@ F1.2 (wł. AGC), 0 Lux z IR, zasięg IR: 30m, dzień/noc ICR, wbudowany slot kart pamięci (do 128 GB), obiektyw: 2.8~12mm/F1.4, kompresja: H.264+/H.264/MJPEG, dwa strumienie, IP66, IK10, WDR: 120dB, 3D DNR, detekcja ruchu, automatyczna przysłona, ROI: 1 obszar, detekcja przekroczenia linii, detekcja naruszenia strefy. Zasilanie 12VDC/PoE, -S: wej/wyj alarmowe: 1/1, wej/wyj audio: 1/1. |  | 1490
Re- cessed Mount Fixed Dome Camera | DS-2CD2E20F(2.8mm) |  | Kamera IP Hikvision w miniaturowej obudowie kopułowej do mon- tażu sufitowego: rozdzielczość 2 MP - 1920×1080@30kl/s, przetwor- nik: 1/3” Progressive Scan CMOS, czułość: 0.01Lux@ F1.2 (wł. AGC), elektroniczny tryb dzień/noc, wbudowany slot kart pamięci (do 128 GB), obiektyw: 2.8mm , kompresja: H.264/MJPEG, dwa strumienie, DWDR, 3D DNR, ROI: 1 obszar, detekcja przekroczenia linii, detek- cja naruszenia strefy. Zasilanie 12VDC/PoE. |  | 740
Re- cessed Mount Fixed Dome Camera | DS-2CD2E20F (4mm) |  | Kamera IP Hikvision w miniaturowej obudowie kopułowej do mon- tażu sufitowego: rozdzielczość 2 MP - 1920×1080@30kl/s, przetwor- nik: 1/3” Progressive Scan CMOS, czułość: 0.01Lux@ F1.2 (wł. AGC), elektroniczny tryb dzień/noc, wbudowany slot kart pamięci (do 128 GB), obiektyw: 4mm , kompresja: H.264/MJPEG, dwa strumienie, DWDR, 3D DNR, ROI: 1 obszar, detekcja przekroczenia linii, detek- cja naruszenia strefy. Zasilanie 12VDC/PoE. |  | 740
Re- cessed Mount Fixed Dome Camera | DS-2CD2E20F-W(2.8mm) |  | Kamera IP Hikvision w miniaturowej obudowie kopułowej do montażu sufitowego: rozdzielczość 2 MP - 1920×1080@30kl/s, przetwornik: 1/3” Progressive Scan CMOS, czułość: 0.01Lux@ F1.2 (wł. AGC), elektroniczny tryb dzień/noc, wbudowany slot kart pamięci (do 128 GB), obiektyw: 2.8mm , kompresja: H.264/MJPEG, dwa strumienie, DWDR, 3D DNR, ROI: 1 obszar, detekcja przekroc- zenia linii, detekcja naruszenia strefy. Zasilanie 12VDC/PoE, -W: interfejs Wi-Fi. |  | 811
Re- cessed Mount Fixed Dome Camera | DS-2CD2E20F- W(4mm) |  | Kamera IP Hikvision w miniaturowej obudowie kopułowej do montażu sufitowego: rozdzielczość 2 MP - 1920×1080@30kl/s, przetwornik: 1/3” Progressive Scan CMOS, czułość: 0.01Lux@ F1.2 (wł. AGC), elektroniczny tryb dzień/noc, wbudowany slot kart pamięci (do 128 GB), obiektyw: 4mm , kompresja: H.264/MJPEG, dwa strumienie, DWDR, 3D DNR, ROI: 1 obszar, detekcja przekroc- zenia linii, detekcja naruszenia strefy. Zasilanie 12VDC/PoE, -W: interfejs Wi-Fi. |  | 789
IPC R6 PT | DS-2CD2F22FWD-I(2.8mm) |  | Kamera IP Hikvision w obudowie kopułowej z funkcją PT, rozdziel- czość 2 MP - 1920×1080@30kl/s, przetwornik: 1/2.8” Progressive Scan CMOS, czułość: 0.01Lux@ F1.2 (wł. AGC), 0 Lux z IR, zasięg IR: 10m, dzień/noc ICR, obiektyw: 2.8mm/F2.0 (dostępne obiektywy: 2.8/6mm), kompresja: H.264+/H.264/MJPEG, dwa strumienie, WDR:120dB, 3D DNR, slot na kartę pamięci: 128 GB, ROI: 1 obszar, detekcja przekroczenia linii, detekcja naruszenia strefy, Pan:0° ~180°, Tilt: 0°~90°, Zasilanie 12VDC/PoE. |  | 850
IPC R6 PT | DS-2CD2F22FWD- I(4mm) |  | Kamera IP Hikvision w obudowie kopułowej z funkcją PT, rozdzielczość 2 MP - 1920×1080@30kl/s, przetwornik: 1/2.8” Progressive Scan CMOS, czułość: 0.01Lux@ F1.2 (wł. AGC), 0 Lux z IR, zasięg IR: 10m, dzień/noc ICR, obiektyw: 4mm/F2.0 (dostępne obiektywy: 2.8/6mm), kompresja: H.264+/H.264/MJPEG, dwa strumienie, WDR:120dB, 3D DNR, slot na kartę pamięci: 128 GB, ROI: 1 obszar, detekcja przekroczenia linii, detekcja naruszenia strefy, Pan:0° ~180°, Tilt: 0°~90°, Zasilanie 12VDC/PoE. |  | 847
IPC R6 PT | DS-2CD2F22FWD-IWS(2.8mm) |  | Kamera IP Hikvision w obudowie kopułowej z funkcją PT, rozdzielczość 2 MP - 1920×1080@30kl/s, przetwornik: 1/2.8” Progressive Scan CMOS, czułość: 0.01Lux@ F1.2 (wł. AGC), 0 Lux z IR, zasięg IR: 10m, dzień/noc ICR, obiektyw: 2.8mm/F2.0 (dostępne obiektywy: 2.8/6mm), kompresja: H.264+/H.264/MJPEG, dwa strumienie, WDR:120dB, 3D DNR, slot na kartę pamięci: 128 GB, ROI: 1 obszar, detekcja przekroczenia linii, detekcja naruszenia strefy, Pan:0° ~180°, Tilt: 0°~90°, Zasilanie 12VDC/PoE, WiFi, wej/ wyj alarm, wej/wyj audio |  | 966
IPC R6 Bullet | DS-2CD2T-22WD-I8(6mm) |  | Kamera IP Hikvision w obudowie tulejowej, rozdzielczość 2 MP - 1920×1080@30kl/s, przetwornik: 1/3” Progressive Scan CMOS, czułość: 0.01Lux@ F1.2 (wł. AGC), 0 Lux z IR, dzień/noc ICR, obiek- tyw: 6mm/F1.4, kompresja: H.264+/H.264/MJPEG, dwa strumienie, WDR: 120dB, 3D DNR, IP66, ROI: 1 obszar, detekcja przekroczenia linii, detekcja naruszenia strefy. Zasilanie 12VDC/PoE. -3: 4 diody Exir LED zasięg IR do 80m, |  | 940
Grupa produktów | Kodproduktu | Zdjęcie | Opis PL | Uwagi | Cena katalogowa netto (MSRP) PLN
IPC R6 PT | DS-2CD2F22FWD-IWS (4mm) |  | Kamera IP Hikvision w obudowie kopułowej z funkcją PT, rozdzielczość 2 MP - 1920×1080@30kl/s, przetwornik: 1/2.8” Progressive Scan CMOS, czułość: 0.01Lux@ F1.2 (wł. AGC), 0 Lux z IR, zasięg IR: 10m, dzień/noc ICR, obiektyw: 4mm/F2.0 (dostępne obiektywy: 2.8/6mm), kompresja: H.264+/H.264/MJPEG, dwa strumienie, WDR:120dB, 3D DNR, slot na kartę pamięci: 128 GB, ROI: 1 obszar, detekcja przekroczenia linii, detekcja naruszenia strefy, Pan:0° ~180°, Tilt: 0°~90°, Zasilanie 12VDC/PoE, WiFi, wej/ wyj alarm, wej/wyj audio |  | 966
IPC EXIR Bullet | DS-2CD2T20-I5(4MM) |  | Kamera IP Hikvision w obudowie tulejowej, rozdzielczość 2 MP - 1920×1080@30kl/s, przetwornik: 1/3” Progressive Scan CMOS, czułość: 0.01Lux@ F1.2 (wł. AGC), 0 Lux z IR, dzień/noc ICR, obiek- tyw: 4mm/F1.4, kompresja: H.264+/H.264/MJPEG, dwa strumienie, DWDR, 3D DNR, IP66, ROI: 1 obszar, detekcja przekroczenia linii, detekcja naruszenia strefy. Zasilanie 12VDC/PoE. -5: 2 diody EXIR LED, zasięg IR do 50m, |  | 795
IPC EXIR Bullet | DS-2CD2T20-I5(6MM) |  | Kamera IP Hikvision w obudowie tulejowej, rozdzielczość 2 MP - 1920×1080@30kl/s, przetwornik: 1/3” Progressive Scan CMOS, czułość: 0.01Lux@ F1.2 (wł. AGC), 0 Lux z IR, dzień/noc ICR, obiek- tyw: 6mm/F1.4, kompresja: H.264+/H.264/MJPEG, dwa strumienie, DWDR, 3D DNR, IP66, ROI: 1 obszar, detekcja przekroczenia linii, detekcja naruszenia strefy. Zasilanie 12VDC/PoE. -5: 2 diody EXIR LED, zasięg IR do 50m, |  | 795
IPC EXIR Bullet | DS-2CD2T20-I8(6MM) |  | Kamera IP Hikvision w obudowie tulejowej, rozdzielczość 2 MP - 1920×1080@30kl/s, przetwornik: 1/3” Progressive Scan CMOS, czułość: 0.01Lux@ F1.2 (wł. AGC), 0 Lux z IR, dzień/noc ICR, obiek- tyw: 6mm/F1.4, kompresja: H.264+/H.264/MJPEG, dwa strumienie, DWDR, 3D DNR, IP66, ROI: 1 obszar, detekcja przekroczenia linii, detekcja naruszenia strefy. Zasilanie 12VDC/PoE. -5: 2 diody EXIR LED, zasięg IR do 80m, |  | 795
IPC EXIR Bullet | DS-2CD2T22-I5(4MM) |  | Kamera IP Hikvision w obudowie tulejowej, rozdzielczość 2 MP - 1920×1080@30kl/s, przetwornik: 1/3” Progressive Scan CMOS, czułość: 0.014Lux@ F1.4 (wł. AGC), 0 Lux z IR, 2xEXIR, zasięg IR: 50m, dzień/noc ICR, obiektyw: 4mm/F1.4, kompresja: H.264/ MJPEG, dwa strumienie, DWDR, 3D DNR, obudowa IP66, ROI: 1 obszar, detekcja przekroczenia linii, detekcja naruszenia strefy. Zasilanie 12VDC/PoE. |  | 855
IPC EXIR Bullet | DS-2CD2T22-I8(6MM) |  | Kamera IP Hikvision w obudowie tulejowej, rozdzielczość 2 MP - 1920×1080@30kl/s, przetwornik: 1/3” Progressive Scan CMOS, czułość: 0.014Lux@ F1.4 (wł. AGC), 0 Lux z IR, 4xEXIR, zasięg IR: 80m, dzień/noc ICR, obiektyw: 6mm/F1.4, kompresja: H.264/ MJPEG, dwa strumienie, DWDR, 3D DNR, obudowa IP66, ROI: 1 obszar, detekcja przekroczenia linii, detekcja naruszenia strefy. Zasilanie 12VDC/PoE. |  | 930
IPC EXIR Bullet | DS-2CD2T-22WD-I3(4MM) |  | Kamera IP Hikvision w obudowie tulejowej, rozdzielczość 2 MP - 1920×1080@30kl/s, przetwornik: 1/3” Progressive Scan CMOS, czułość: 0.01Lux@ F1.2 (wł. AGC), 0 Lux z IR, dzień/noc ICR, obiek- tyw: 4mm/F1.4, kompresja: H.264+/H.264/MJPEG, dwa strumienie, WDR: 120dB, 3D DNR, IP66, ROI: 1 obszar, detekcja przekroczenia linii, detekcja naruszenia strefy. Zasilanie 12VDC/PoE. -I3,-diody EXIR LED, zasięg IR do 30m, |  | 870
IPC EXIR Bullet | DS-2CD2T-22WD-I3(6MM) |  | Kamera IP Hikvision w obudowie tulejowej, rozdzielczość 2 MP - 1920×1080@30kl/s, przetwornik: 1/3” Progressive Scan CMOS, czułość: 0.01Lux@ F1.2 (wł. AGC), 0 Lux z IR, dzień/noc ICR, obiek- tyw: 6mm/F1.4, kompresja: H.264+/H.264/MJPEG, dwa strumienie, WDR: 120dB, 3D DNR, IP66, ROI: 1 obszar, detekcja przekroczenia linii, detekcja naruszenia strefy. Zasilanie 12VDC/PoE. -I3: diody EXIR LED, zasięg IR do 30m, |  | 870
IPC R6 Bullet | DS-2CD2T-22WD-I5(4mm) |  | Kamera IP Hikvision w obudowie tulejowej, rozdzielczość 2 MP - 1920×1080@30kl/s, przetwornik: 1/3” Progressive Scan CMOS, czułość: 0.01Lux@ F1.2 (wł. AGC), 0 Lux z IR, dzień/noc ICR, obiek- tyw: 4mm/F1.4, kompresja: H.264+/H.264/MJPEG, dwa strumienie, WDR: 120dB, 3D DNR, IP66, ROI: 1 obszar, detekcja przekroczenia linii, detekcja naruszenia strefy. Zasilanie 12VDC/PoE. ,-I5: diody EXIR LED, zasięg IR do 50m, |  | 870
IPC R6 Bullet | DS-2CD2T-22WD-I5(6mm) |  | Kamera IP Hikvision w obudowie tulejowej, rozdzielczość 2 MP - 1920×1080@30kl/s, przetwornik: 1/3” Progressive Scan CMOS, czułość: 0.01Lux@ F1.2 (wł. AGC), 0 Lux z IR, dzień/noc ICR, obiek- tyw: 6mm/F1.4 , kompresja: H.264+/H.264/MJPEG, dwa strumienie, WDR: 120dB, 3D DNR, IP66, ROI: 1 obszar, detekcja przekroczenia linii, detekcja naruszenia strefy. Zasilanie 12VDC/PoE. -I5: diody EXIR LED, zasięg IR do 50m, |  | 870
Grupa produktów | Kodproduktu | Zdjęcie | Opis PL | Uwagi | Cena katalogowa netto (MSRP) PLN
Kamery sieciowe 4.0 Mpix
IPC R6 Bullet | DS-2CD-2042WD- I(4mm) |  | Kamera IP Hikvision w obudowie tulejowej, rozdzielczość 4 MP - 2688×1520@20kl/s,1920×1080@30kl/s, przetwornik: 1/3” Progres- sive Scan CMOS, czułość: 0.01Lux@ F1.2 (wł. AGC), 0 Lux z IR, zasięg IR do 30m, dzień/noc ICR, obiektyw: 4mm/F2.0 , kompresja: H.264+/H.264/MJPEG, dwa strumienie, WDR: 120dB, 3D DNR, IP66, ROI: 1 obszar, detekcja przekroczenia linii, detekcja naruszenia strefy. Zasilanie 12VDC/PoE. |  | 795
IPC R6 Bullet | DS-2CD-2042WD- I(6mm) |  | Kamera IP Hikvision w obudowie tulejowej, rozdzielczość 4 MP - 2688×1520@20kl/s,1920×1080@30kl/s, przetwornik: 1/3” Pro- gressive Scan CMOS, czułość: 0.01Lux@ F1.2 (wł. AGC), 0 Lux z IR, zasięg IR do 30m, dzień/noc ICR, obiektyw: 6mm/F2.0 , kompresja: H.264+/H.264/MJPEG, dwa strumienie, WDR: 120dB, 3D DNR, IP66, ROI: 1 obszar, detekcja przekroczenia linii, detekcja naruszenia strefy. Zasilanie 12VDC/PoE. |  | 795
IPC R6 Dome | DS-2CD-2142FWD-I(2.8mm) |  | Kamera IP Hikvision w obudowie kopułowej, rozdzielczość 4 MP - 2688×1520@20kl/s,1920×1080@30kl/s, przetwornik: 1/3” Progressive Scan CMOS, czułość: 0.01Lux@ F1.2 (wł. AGC), 0 Lux z IR, zasięg IR: 30m, dzień/noc ICR, obiektyw: 2.8mm/F2.0 (dostępne obiektywy: 4mm), kompresja: H.264+/H.264/MJPEG, dwa stru- mienie, WDR:120dB, 3D DNR, slot na kartę pamięci: 128 GB, ROI: 1 obszar, detekcja przekroczenia linii, detekcja naruszenia strefy, regulacja 3D, IP66, IK08, Zasilanie 12VDC/PoE. |  | 820
IPC R6 Dome | DS-2CD-2142FWD- I(4mm) |  | Kamera IP Hikvision w obudowie kopułowej, rozdzielczość 4 MP - 2688×1520@20kl/s,1920×1080@30kl/s, przetwornik: 1/3” Progressive Scan CMOS, czułość: 0.01Lux@ F1.2 (wł. AGC), 0 Lux z IR, zasięg IR: 30m, dzień/noc ICR, obiektyw: 4mm/F2.0 (dostępne obiektywy: 4mm), kompresja: H.264+/H.264/MJPEG, dwa strum- ienie, WDR:120dB, 3D DNR, slot na kartę pamięci: 128 GB, ROI: 1 obszar, detekcja przekroczenia linii, detekcja naruszenia strefy, regulacja 3D, IP66, IK08, Zasilanie 12VDC/PoE. |  | 820
IPC R6 Dome | DS-2CD-2142FWD-IS(2.8mm) |  | Kamera IP Hikvision w obudowie kopułowej, rozdzielczość 4 MP - 2688×1520@20kl/s,1920×1080@30kl/s, przetwornik: 1/3” Progres- sive Scan CMOS, czułość: 0.01Lux@ F1.2 (wł. AGC), 0 Lux z IR, zasięg IR: 30m, dzień/noc ICR, obiektyw: 2.8mm/F2.0 , kompresja: H.264+/H.264/MJPEG, dwa strumienie, WDR:120dB, 3D DNR, slot na kartę pamięci: 128 GB, ROI: 1 obszar, detekcja przekroczenia linii, detekcja naruszenia strefy, regulacja 3D, IP66, IK08, Zasilanie 12VDC/PoE. -S: wej/wyj alarmowe: 1/1, wej/wyj audio: 1/1. |  | 870
IPC R6 Dome | DS-2CD-2142FWD-IS(4mm) |  | Kamera IP Hikvision w obudowie kopułowej, rozdzielczość 4 MP - 2688×1520@20kl/s,1920×1080@30kl/s, przetwornik: 1/3” Pro- gressive Scan CMOS, czułość: 0.01Lux@ F1.2 (wł. AGC), 0 Lux z IR, zasięg IR: 30m, dzień/noc ICR, obiektyw: 4mm/F2.0 , kompresja: H.264+/H.264/MJPEG, dwa strumienie, WDR:120dB, 3D DNR, slot na kartę pamięci: 128 GB, ROI: 1 obszar, detekcja przekroczenia linii, detekcja naruszenia strefy, regulacja 3D, IP66, IK08, Zasilanie 12VDC/PoE. -S: wej/wyj alarmowe: 1/1, wej/wyj audio: 1/1. |  | 870
IPC Dome Indoor | DS-2CD2142FWD-IWS(2.8mm) |  | Kamera IP Hikvision w obudowie kopułowej, Przetwornik 1/3” Progressive CMOS, ICR, 0lux z IR, Rozdzielczość 2688×1520:25fps(P)/30fps(N), Obiektyw 2.8mm/F2.0 ,Kompresja H.264/MJPEG, dwa strumienie, IP66, Zasilanie DC12V & PoE, 120dB WDR, 3D DNR, BLC, wbudowana karta pamięci Micro SD/ SDHC/SDXC do 128GB, 3-osiowa regulacja położenia, IR zasięg do 30m, IK08, wbudowaneWi-Fi, 1x wej/wyj alarmowe, 1x wej/wyj audio | NOWOŚĆ | 943
IPC Dome Indoor | DS-2CD-2142FWD-IWS(4mm) |  | Kamera IP Hikvision w obudowie kopułowej, Przetwornik 1/3” Progressive CMOS, ICR, 0lux z IR, Rozdzielczość 2688×1520:25fps(P)/30fps(N), Obiektyw 4mm/F2.0 , Kompresja H.264/MJPEG, dwa strumienie, IP66, Zasilanie DC12V & PoE, 120dB WDR, 3D DNR, BLC, Wbudowana karta pamięci Micro SD/ SDHC/SDXC do 128GB, 3-osiowa regulacja położenia, IR zasięg do 30m, IK08, wbudowane Wi-Fi, 1x wejście/wyjście alarmowe, 1x wejście/wyjście audio |  | 943
Grupa produktów | Kodproduktu | Zdjęcie | Opis PL | Uwagi | Cena katalogowa netto (MSRP) PLN
IPC Cube | DS-2CD-2442FWD-IW(2.8mm) |  | Kamera IP Hikvision w obudowie typu Cube, Przetwornik 1/3” Progressive CMOS, ICR, czułość 0.01lux/F1.2, Rozdzielczość 2688x1520:20fps, Obiektyw 2.8mm/F2.0, Kompresja H.264/MJPEG, dwa strumienie, Zasialnie DC12V & PoE, 120dB WDR, 3D DNR, BLC, IR zasięg do 10m, slot kart pamięci do 128GB(brak karty w zestawie), wbudowane WIFI, obsługa kodowania H.264+ |  | 776
IPC Cube | DS-2CD-2442FWD-IW(4mm) |  | Kamera IP Hikvision w obudowie typu Cube, Przetwornik 1/3” Progressive CMOS, ICR, czułość0.01lux/F1.2, rozdzielczość 2688x1520:20fps,Obiektyw 4mm/F2.0, Kompresja H.264/MJPEG, dwa strumienie, Zasilanie DC12V & PoE, 120dB WDR, 3D DNR, BLC, IR zasięg do 10m, slot karty pamięci do 128GB(brak karty w zestawie), wbudowane WIFI, obsługa kodowania H.264+ | NOWOŚĆ | 776
IPC EXIR Turret | DS-2CD-2342WD-I(2.8mm) |  | Kamera IP Hikvision w obudowie turret: rozdzielczość 4 MP - 2688×1520@20kl/s, 1920×1080@30kl/s, przetwornik: 1/3” Pro- gressive Scan CMOS, czułość: 0.01Lux@ F1.2 (wł. AGC), 0 Lux z IR, diody EXIR, zasięg IR: 30m, dzień/noc ICR, obiektyw: 2.8mm/F2.0 , kompresja: H.264+/H.264/MJPEG, dwa strumienie, WDR: 120dB, 3D DNR, IP66, ROI: 1 obszar, detekcja przekroczenia linii, detekcja naruszenia strefy. Zasilanie 12VDC/PoE. |  | 970
IPC EXIR Turret | DS-2CD-2342WD- I(4mm) |  | Kamera IP Hikvision w obudowie turret: rozdzielczość 4 MP - 2688×1520@20kl/s, 1920×1080@30kl/s, przetwornik: 1/3” Progres- sive Scan CMOS, czułość: 0.01Lux@ F1.2 (wł. AGC), 0 Lux z IR, diody EXIR, zasięg IR: 30m, dzień/noc ICR, obiektyw: 4mm/F2.0 , kompresja: H.264+/H.264/MJPEG, dwa strumienie, WDR: 120dB, 3D DNR, IP66, ROI: 1 obszar, detekcja przekroczenia linii, detekcja naruszenia strefy. Zasilanie 12VDC/PoE. |  | 990
IPC R6 Mini Dome | DS-2CD-2542FWD-I(2.8mm) |  | Kamera IP Hikvision w miniaturowej obudowie kopułowej: rozdzielczość 4 MP - 2688×1520@20kl/s, 1920x1080@30kl/s, przetwornik: 1/3” Progressive Scan CMOS, czułość: 0.01Lux@ F1.2 (wł. AGC), 0 Lux z IR, zasięg IR: 10m, dzień/noc ICR, wbudowany slot kart pamięci (do 128 GB), obiektyw: 2.8mm/F2.0 , kompresja: H.264+/H.264/MJPEG, dwa strumienie, WDR: 120dB, 3D DNR, IP66, slot na kartę pamięci: 128 GB, ROI: 1 obszar, detekcja przekrocze- nia linii, detekcja naruszenia strefy. Zasilanie 12VDC/PoE. |  | 1116
IPC R6 Mini Dome | DS-2CD-2542FWD- I(4mm) |  | Kamera IP Hikvision w miniaturowej obudowie kopułowej: rozdziel- czość 4 MP - 2688×1520@20kl/s, 1920x1080@30kl/s, przetwornik: 1/3” Progressive Scan CMOS, czułość: 0.01Lux@ F1.2 (wł. AGC), 0 Lux z IR, zasięg IR: 10m, dzień/noc ICR, wbudowany slot kart pa- mięci (do 128 GB), obiektyw: 4mm/F2.0 , kompresja: H.264+/H.264/ MJPEG, dwa strumienie, WDR: 120dB, 3D DNR, IP66, slot na kartę pamięci: 128 GB, ROI: 1 obszar, detekcja przekroczenia linii, detek- cja naruszenia strefy. Zasilanie 12VDC/PoE. |  | 1116
IPC R6 Mini Dome | DS-2CD-2542FWD-IS(2.8mm) |  | Kamera IP Hikvision w miniaturowej obudowie kopułowej: rozdzielczość 4 MP - 2688×1520@20kl/s, 1920x1080@30kl/s, przetwornik: 1/3” Progressive Scan CMOS, czułość: 0.01Lux@ F1.2 (wł. AGC), 0 Lux z IR, zasięg IR: 10m, dzień/noc ICR, wbudowany slot kart pamięci (do 128 GB), obiektyw: 2.8mm/F2.0 , kompresja: H.264+/H.264/MJPEG, dwa strumienie, WDR: 120dB, 3D DNR, IP66, slot na kartę pamięci: 128 GB, ROI: 1 obszar, detekcja przekrocze- nia linii, detekcja naruszenia strefy. Zasilanie 12VDC/PoE, wej/wyj audio, wej/wyj alarm, RS485 |  | 1181
IPC R6 Mini Dome | DS-2CD-2542FWD-IS(4mm) |  | Kamera IP Hikvision w miniaturowej obudowie kopułowej: rozdzielczość 4 MP - 2688×1520@20kl/s, 1920x1080@30kl/s, przetwornik: 1/3” Progressive Scan CMOS, czułość: 0.01Lux@ F1.2 (wł. AGC), 0 Lux z IR, zasięg IR: 10m, dzień/noc ICR, wbudowany slot kart pamięci (do 128 GB), obiektyw: 4mm/F2.0 , kompresja: H.264+/H.264/MJPEG, dwa strumienie, WDR: 120dB, 3D DNR, IP66, slot na kartę pamięci: 128 GB, ROI: 1 obszar, detekcja przekrocze- nia linii, detekcja naruszenia strefy. Zasilanie 12VDC/PoE, wej/wyj audio, wej/wyj alarm, RS485 |  | 1181
Grupa produktów | Kodproduktu | Zdjęcie | Opis PL | Uwagi | Cena katalogowa netto (MSRP) PLN
IPC R6 Mini Dome | DS-2CD-2542FWD-IWS(2.8mm) |  | Kamera IP Hikvision w miniaturowej obudowie kopułowej: rozdzielczość 4 MP - 2688×1520@20kl/s, 1920x1080@30kl/s, przetwornik: 1/3” Progressive Scan CMOS, czułość: 0.01Lux@ F1.2 (wł. AGC), 0 Lux z IR, zasięg IR: 10m, dzień/noc ICR, wbudowany slot kart pamięci (do 128 GB), obiektyw: 2.8mm/F2.0 , kompresja: H.264+/H.264/MJPEG, dwa strumienie, WDR: 120dB, 3D DNR, IP66, slot na kartę pamięci: 128 GB, ROI: 1 obszar, detekcja przekrocze- nia linii, detekcja naruszenia strefy. Zasilanie 12VDC/PoE, wej/wyj audio, wej/wyj alarm, RS485, WiFi |  | 1253
IPC R6 Mini Dome | DS-2CD-2542FWD-IWS(4mm) |  | Kamera IP Hikvision w miniaturowej obudowie kopułowej: rozdziel- czość 4 MP - 2688×1520@20kl/s, 1920x1080@30kl/s, przetwornik: 1/3” Progressive Scan CMOS, czułość: 0.01Lux@ F1.2 (wł. AGC), 0 Lux z IR, zasięg IR: 10m, dzień/noc ICR, wbudowany slot kart pa- mięci (do 128 GB), obiektyw: 4 mm/F2.0 , kompresja: H.264+/H.264/ MJPEG, dwa strumienie, WDR: 120dB, 3D DNR, IP66, slot na kartę pamięci: 128 GB, ROI: 1 obszar, detekcja przekroczenia linii, detek- cja naruszenia strefy. Zasilanie 12VDC/PoE, wej/wyj audio, wej/wyj alarm, RS485, WiFi |  | 1253
IPC Bullet | DS-2CD-2642FWD-I(2.8- 12mm) |  | Kamera IP Hikvision w obudowie tulejowej, Przetwornik 1/3” Progressive CMOS, czułość 0.01 Lux @(F1.2,AGC ON), 0.014 Lux @(F1.4,AGC ON), 0 Lux z IR ICR, IR: zasięg do 30 m, wbudowana karta pamięci Micro SD/SDHC/SDXC do 128 GB, 20fps (2688×1520), 25fps(1920×1080), 25fps(1280×720), Zasilanie DC12V/PoE, Obiektyw 2.8~12mm@F1.4, Kompresja H.264/MJPEG, dwa strumienie, IP66, 3D DNR, BLC, 120dB WDR, Auto iris. Detekcja ruchu |  | 1655
IPC R6 Bullet | DS-2CD-2642FWD-IS(2.8- 12mm) |  | Kamera IP Hikvision w obudowie tulejowej, Przetwornik 1/3” Progressive CMOS, Czułość 0.01 Lux @(F1.2,AGC ON), 0.014 Lux @(F1.4,AGC ON), 0 Lux z IR ICR, IR: zasięg do 30 me, wbudowana karta pamięci Micro SD/SDHC/SDXC do 128 GB, 20fps (2688×1520), 25fps(1920×1080), 25fps(1280×720), Zasilanie DC12V/PoE, Obiektyw 2.8~12mm@F1.4, Kompresja H.264/MJPEG, dwa strumienie , IP66, 3D DNR, BLC, 120dB WDR, Auto iris. detekcja ruchu, wej/wyj audio i alarmowe |  | 1695
IPC R6 Dome Outdo- or | DS-2CD-2742FWD-I(2.8- 12mm) |  | Kamera IP Hikvision w obudowie kopułowejj: rozdzielczość 4 MP -2688×1520@20kl/s, 1920×1080@30kl/s, przetwornik: 1/3” Progres- sive Scan CMOS, czułość: kolor: 0.01Lux@ F1.2 (wł. AGC), 0 Lux z IR, zasięg IR: 30m, dzień/noc ICR, wbudowany slot kart pamięci (do 128 GB), obiektyw: 2.8~12mm/F1.4, kompresja: H.264+/H.264/ MJPEG, dwa strumienie, IP66, IK10, WDR: 120dB, 3D DNR, detekcja ruchu, automatyczna przysłona, ROI: 1 obszar, detekcja przekroc- zenia linii, detekcja naruszenia strefy. Zasilanie 12VDC/PoE. |  | 1670
IPC R6 Dome Outdo- or | DS-2CD-2742FWD-IS(2.8- 12mm) |  | Kamera IP Hikvision w obudowie kopułowejj: rozdzielczość 4 MP -2688×1520@20kl/s, 1920×1080@30kl/s, przetwornik: 1/3” Progres- sive Scan CMOS, czułość: kolor: 0.01Lux@ F1.2 (wł. AGC), 0 Lux z IR, zasięg IR: 30m, dzień/noc ICR, wbudowany slot kart pamięci (do 128 GB), obiektyw: 2.8~12mm/F1.4, kompresja: H.264+/H.264/ MJPEG, dwa strumienie, IP66, IK10, WDR: 120dB, 3D DNR, detekcja ruchu, automatyczna przysłona, ROI: 1 obszar, detekcja przekro- czenia linii, detekcja naruszenia strefy. Zasilanie 12VDC/PoE, -S: wej/wyj alarmowe: 1/1, wej/wyj audio: 1/1. |  | 1720
IPC Fisheye | DS-2CD2942F(1.6mm) |  | Kamera IP FishEye Hikvision, rozdzielczość 4MP - 2560 x 1440@15kl/s, 1920×1080@30kl/s, przetwornik: 1/3” Progressive Scan CMOS, czułość: 0.01Lux @ F1.2 (wł. AGC), elektroniczny tryb dzień/noc, obiektyw: 1.6mm/F1.6, kompresja: H.264/MJPEG, 3D DNR, wbudowany slot kart pamięci (do 128 GB). Zasilanie 12VDC/ PoE. |  | 1370
IPC Fisheye | DS-2CD2942F-IS(1.6mm) |  | Kamera IP FishEye Hikvision, rozdzielczość 4MP - 2560 x 1440@15kl/s, 1920×1080@30kl/s, przetwornik: 1/3” Progressive Scan CMOS, czułość: 0.01Lux @ F1.2 (wł. AGC), 0 Lux z IR, zasięg IR: 10m, ICR, obiektyw: 1.6mm/F1.6, kompresja: H.264/MJPEG, 3D DNR, wbudowany slot kart pamięci (do 128 GB). Zasilanie 12VDC/ PoE, -S: wej/wyj alarmowe: 1/1, wej/wyj audio: 1/1. |  | 2050
Grupa produktów | Kodproduktu | Zdjęcie | Opis PL | Uwagi | Cena katalogowa netto (MSRP) PLN
IPC R6 PT | DS-2CD2F42FWD-IWS(2.8mm) |  | Kamera IP Hikvision w obudowie kopułowej z funkcją PT, rozdzielczość 4 MP - 2688×1520@20kl/s,1920×1080@30kl/s, przet- wornik: 1/3” Progressive Scan CMOS, czułość: 0.01Lux@ F1.2 (wł. AGC), 0 Lux z IR, zasięg IR: 10m, dzień/noc ICR, obiektyw: 4mm/ F2.0 , kompresja: H.264/MJPEG, dwa strumienie, WDR:120dB, 3D DNR, slot na kartę pamięci: 128 GB, ROI: 1 obszar, detekcja przek- roczenia linii, detekcja naruszenia strefy, Pan:0° ~180°, Tilt: 0°~90°, Zasilanie 12VDC/PoE, wej/wyj alarm, wej/wyj audio, WiFi |  | 1026
IPC R6 PT | DS-2CD2F42FWD-IWS (4mm) |  | Kamera IP Hikvision w obudowie kopułowej z funkcją PT, rozdziel- czość 4 MP - 2688×1520@20kl/s,1920×1080@30kl/s, przetwornik: 1/3” Progressive Scan CMOS, czułość: 0.01Lux@ F1.2 (wł. AGC), 0 Lux z IR, zasięg IR: 10m, dzień/noc ICR, obiektyw: 4mm/F2.0 , kompresja: H.264/MJPEG, dwa strumienie, WDR:120dB, 3D DNR, slot na kartę pamięci: 128 GB, ROI: 1 obszar, detekcja przekro- czenia linii, detekcja naruszenia strefy, Pan:0° ~180°, Tilt: 0°~90°, Zasilanie 12VDC/PoE, wej/wyj alarm, wej/wyj audio, WiFi |  | 1026
IPC R6 Bullet | DS-2CD-2642FWD-I(2.8- 12mm) |  | Kamera IP Hikvision w obudowie tulejowej: rozdzielczość 4 MP -2688×1520@20kl/s, 1920×1080@30kl/s, przetwornik: 1/3” Progres- sive Scan CMOS, czułość: kolor: 0.01Lux@ F1.2 (wł. AGC), 0 Lux z IR, zasięg IR: 30m, dzień/noc ICR, wbudowany slot kart pamięci (do 128 GB), obiektyw: 2.8~12mm/F1.4, kompresja: H.264+/H.264/ MJPEG, dwa strumienie, IP66, WDR: 120dB, 3D DNR, detekcja ruchu, automatyczna przysłona, ROI: 1 obszar, detekcja przekro- czenia linii, detekcja naruszenia strefy. Zasilanie 12VDC/PoE. |  | 1655
IPC R6 Bullet | DS-2CD2T-42WD-I3(4mm) |  | Kamera IP Hikvision w obudowie tulejowej, 4 MP -2688×1520@20kl/ s, 1920×1080@30kl/s, przetwornik: 1/3” Progressive Scan CMOS, czułość: 0.01Lux@ F1.2 (wł. AGC), 0 Lux z IR, dzień/noc ICR, obiek- tyw: 4mm/F1.4, kompresja: H.264+/H.264/MJPEG, dwa strumienie, WDR: 120dB, 3D DNR, IP66, ROI: 1 obszar, detekcja przekroczenia linii, detekcja naruszenia strefy. Zasilanie 12VDC/PoE. -I5: 2 diody EXIR LED, zasięg IR do 30m, |  | 931
IPC R6 Bullet | DS-2CD2T-42WD-I5(4mm) |  | Kamera IP Hikvision w obudowie tulejowej, 4 MP -2688×1520@20kl/ s, 1920×1080@30kl/s, przetwornik: 1/3” Progressive Scan CMOS, czułość: 0.01Lux@ F1.2 (wł. AGC), 0 Lux z IR, dzień/noc ICR, obiek- tyw: 4mm/F1.4, kompresja: H.264+/H.264/MJPEG, dwa strumienie, WDR: 120dB, 3D DNR, IP66, ROI: 1 obszar, detekcja przekroczenia linii, detekcja naruszenia strefy. Zasilanie 12VDC/PoE. -I5: 2 diody EXIR LED, zasięg IR do 50m, |  | 935
IPC R6 Bullet | DS-2CD2T-42WD-I5(6mm) |  | Kamera IP Hikvision w obudowie tulejowej, 4 MP -2688×1520@20kl/ s, 1920×1080@30kl/s, przetwornik: 1/3” Progressive Scan CMOS, czułość: 0.01Lux@ F1.2 (wł. AGC), 0 Lux z IR, dzień/noc ICR, obiek- tyw: 6mm/F1.4 , kompresja: H.264+/H.264/MJPEG, dwa strumienie, WDR: 120dB, 3D DNR, IP66, ROI: 1 obszar, detekcja przekroczenia linii, detekcja naruszenia strefy. Zasilanie 12VDC/PoE. -I5: 2 diody EXIR LED, zasięg IR do 50m, |  | 935
IPC R6 Bullet | DS-2CD2T-42WD-I8(6mm) |  | Kamera IP Hikvision w obudowie tulejowej, 4 MP -2688×1520@20kl/ s, 1920×1080@30kl/s, przetwornik: 1/3” Progressive Scan CMOS, czułość: 0.01Lux@ F1.2 (wł. AGC), 0 Lux z IR, dzień/noc ICR, obiek- tyw: 6mm/F1.4 , kompresja: H.264+/H.264/MJPEG, dwa strumienie, WDR: 120dB, 3D DNR, IP66, ROI: 1 obszar, detekcja przekroczenia linii, detekcja naruszenia strefy. Zasilanie 12VDC/PoE. -I8: 4 diody EXIR LED, zasięg IR do 80m, |  | 985
Grupa produktów | Kodproduktu | Zdjęcie | Opis PL | Uwagi | Cena katalogowa netto (MSRP) PLN
Kamery sieciowe 5.0 Mpix
IPC Bullet | DS-2CD2052- I(4mm) |  | Kamera IP Hikvision w obudowie tulejowej, rozdzielczość 5 MP - 2560×1920@20kl/s, 2048×1536@30kl/s, przetwornik: 1/3” Progres- sive Scan CMOS, czułość: 0.01Lux@ F1.2 (wł. AGC), 0 Lux z IR, zasięg IR do 30m, dzień/noc ICR, obiektyw: 4mm/F2.0, kompresja: H.264+/H.264/MJPEG, dwa strumienie, DWDR, 3D DNR, IP66, ROI: 1 obszar, detekcja przekroczenia linii, detekcja naruszenia strefy. Zasilanie 12VDC/PoE. |  | 965
IPC R6 Bullet | DS-2CD2052- I(6mm) |  | Kamera IP Hikvision w obudowie tulejowej, Przetwornik 1/3” Progressive CMOS, ICR, 0lux z IR, Rozdzielczość 2560×1920: 20fps, Obiektyw 6mm/F2.0 , IP66, Zasilanie DC12V & PoE, DWDR, 3D DNR, BLC, IR zasięg do 30m, Obudowa metalowa, wsparcie mobilnego monitoringu poprzez chmurę-HIK P2P, obsługa kodowania H.264+ |  | 965
IPC R6 Dome Out- door | DS-2CD2152F- I(4mm) |  | Kamera IP Hikvision w obudowie kopułowej,rozdzielczość 5 MP - 2560×1920@20kl/s, 2048×1536@30kl/s, przetwornik: 1/3” Progressive Scan CMOS, czułość: 0.01Lux@ F1.2 (wł. AGC), 0 Lux z IR, zasięg IR: 30m, dzień/noc ICR, obiektyw: 4mm/F2.0, kompresja: H.264+/H.264/MJPEG, dwa strumienie, DWDR, 3D DNR, slot na kartę pamięci: 128 GB, ROI: 1 obszar, detekcja przekroczenia linii, detekcja naruszenia strefy, regulacja 3D, IP66, IK10, Zasilanie 12VDC/PoE. |  | 965
IPC R6 Dome Out- door | DS-2CD2152F-IS(4mm) |  | Kamera IP Hikvision w obudowie kopułowej,rozdzielczość 5 MP - 2560×1920@20kl/s, 2048×1536@30kl/s, przetwornik: 1/3” Progressive Scan CMOS, czułość: 0.01Lux@ F1.2 (wł. AGC), 0 Lux z IR, zasięg IR: 30m, dzień/noc ICR, obiektyw: 4mm/F2.0, kompresja: H.264+/H.264/MJPEG, dwa strumienie, DWDR, 3D DNR, slot na kartę pamięci: 128 GB, ROI: 1 obszar, detekcja przekroczenia linii, detekcja naruszenia strefy, regulacja 3D, IP66, IK10, Zasilanie 12VDC/PoE, wej/wyj alarmowe, wej/wyj audio, RS485. |  | 1014
IPC R6 Dome Out- door | DS-2CD2152F-IS(6mm) |  | Kamera IP Hikvision w obudowie kopułowej,rozdzielczość 5 MP - 2560×1920@20kl/s, 2048×1536@30kl/s, przetwornik: 1/3” Progressive Scan CMOS, czułość: 0.01Lux@ F1.2 (wł. AGC), 0 Lux z IR, zasięg IR: 30m, dzień/noc ICR, obiektyw: 6mm/F2.0, kompre- sja: H.264+/H.264/MJPEG, dwa strumienie, DWDR, 3D DNR, slot na kartę pamięci: 128 GB, ROI: 1 obszar, detekcja przekroczenia linii, detekcja naruszenia strefy, regulacja 3D, IP66, IK10, Zasilanie 12VDC/PoE, wej/wyj alarmowe, wej/wyj audio, RS485. |  | 1014
IPC R6 PT | DS-2CD2F52F-IS(4mm) |  | Kamera IP FishEye Hikvision, rozdzielczość 4MP - 2560 x 1440@15kl/s, 1920×1080@30kl/s, przetwornik: 1/3” Progressive Scan CMOS, czułość: 0.01Lux @ F1.2 (wł. AGC), 0 Lux z IR, zasięg IR: 10m, ICR, obiektyw: 4mm/F1.6, kompresja: H.264/MJPEG, 3D DNR, wbudowany slot kart pamięci (do 128 GB). Zasilanie 12VDC/ PoE, -S: wej/wyj alarmowe: 1/1, wej/wyj audio: 1/1. |  | 1098
IPC R6 PT | DS-2CD2F52F-IS(6mm) |  | Kamera IP FishEye Hikvision, rozdzielczość 4MP - 2560 x 1440@15kl/s, 1920×1080@30kl/s, przetwornik: 1/3” Progressive Scan CMOS, czułość: 0.01Lux @ F1.2 (wł. AGC), 0 Lux z IR, zasięg IR: 10m, ICR, obiektyw: 6mm/F1.6, kompresja: H.264/MJPEG, 3D DNR, wbudowany slot kart pamięci (do 128 GB). Zasilanie 12VDC/ PoE, -S: wej/wyj alarmowe: 1/1, wej/wyj audio: 1/1. |  | 1098
IPC R6 PT | DS-2CD2F52F-IWS(4mm) |  | Kamera IP Hikvision w obudowie kopułowej z funkcją PT, rozdzielczość 4 MP - 2688×1520@20kl/s,1920×1080@30kl/s, przet- wornik: 1/3” Progressive Scan CMOS, czułość: 0.01Lux@ F1.2 (wł. AGC), 0 Lux z IR, zasięg IR: 10m, dzień/noc ICR, obiektyw: 4mm/ F2.0 , kompresja: H.264/MJPEG, dwa strumienie, WDR:120dB, 3D DNR, slot na kartę pamięci: 128 GB, ROI: 1 obszar, detekcja przek- roczenia linii, detekcja naruszenia strefy, Pan:0° ~180°, Tilt: 0°~90°, Zasilanie 12VDC/PoE, wej/wyj alarm, wej/wyj audio, WiFi |  | 1169
Grupa produktów | Kodproduktu | Zdjęcie | Opis PL | Uwagi | Cena katalogowa netto (MSRP) PLN
IPC R6 PT | DS-2CD2F52F-IWS(6mm) |  | Kamera IP Hikvision w obudowie kopułowej z funkcją PT, rozdzielczość 4 MP - 2688×1520@20kl/s,1920×1080@30kl/s, przet- wornik: 1/3” Progressive Scan CMOS, czułość: 0.01Lux@ F1.2 (wł. AGC), 0 Lux z IR, zasięg IR: 10m, dzień/noc ICR, obiektyw: 6mm/ F2.0 , kompresja: H.264/MJPEG, dwa strumienie, WDR:120dB, 3D DNR, slot na kartę pamięci: 128 GB, ROI: 1 obszar, detekcja przek- roczenia linii, detekcja naruszenia strefy, Pan:0° ~180°, Tilt: 0°~90°, Zasilanie 12VDC/PoE, wej/wyj alarm, wej/wyj audio, WiFi |  | 1169
IPC R6 Dome Out- door | DS-2CD2352- I(4mm) |  | Kamera IP Hikvision w obudowie turret, rozdzielczość 5 MP - 2560×1920@20kl/s, 2048×1536@30kl/s, przetwornik: 1/3” Progressive Scan CMOS, czułość: 0.01Lux@ F1.2 (wł. AGC), 0 Lux z IR, zasięg IR: 30m, dzień/noc ICR, obiektyw: 4mm/F2.0, kompre- sja: H.264+/H.264/MJPEG, dwa strumienie, DWDR, 3D DNR, ROI: 1 obszar, detekcja przekroczenia linii, detekcja naruszenia strefy, regulacja 3D, IP66, IK10, Zasilanie 12VDC/PoE. |  | 1038
IPC R6 Dome Outdo- or | DS-2CD2352- I(6mm) |  | Kamera IP Hikvision w obudowie turret, rozdzielczość 5 MP - 2560×1920@20kl/s, 2048×1536@30kl/s, przetwornik: 1/3” Progressive Scan CMOS, czułość: 0.01Lux@ F1.2 (wł. AGC), 0 Lux z IR, zasięg IR: 30m, dzień/noc ICR, obiektyw: 6mm/F2.0, kompre- sja: H.264+/H.264/MJPEG, dwa strumienie, DWDR, 3D DNR, ROI: 1 obszar, detekcja przekroczenia linii, detekcja naruszenia strefy, regulacja 3D, IP66, IK10, Zasilanie 12VDC/PoE. |  | 1038
IPC Cube | DS-2CD2452F-IW(2.8mm) |  | Kamera IP Hikvision w obudowietypu Cube, Przetwornik 1/3” Progressive CMOS, ICR, Czułość 0.01lux/F1.2, Rozdzielczość 2560×1920:20fps, Obiektyw 2.8mm/F2.0, Kompresja H.264/MJPEG, dwa strumienie, Zasilanie DC12V & PoE, 120dB WDR, 3D DNR, BLC, IR zasięg do10m, slot karty pamięci do128GB(brak karty w zestawie), wbudowane WIFI, Obsługa kodowania H.264+ | NOWOŚĆ | 931
IPC Cube | DS-2CD2452F-IW(4mm) |  | Kamera IP Hikvision w obudowie typu Cube, Przetwornik 1/3” Progressive CMOS, ICR, 0.01lux/F1.2, 2560×1920:20fps, 4mm/F2.0 obiektyw, Kompresja H.264/MJPEG, dwa strumienie, Zasila- nieDC12V & PoE, 120dB WDR, 3D DNR, BLC, Zasięg IR do 10m, slot karty pamięci do 128GB(SD brak karty w zestawie), wbudowane WIFI,obsługa kodowania H.264+ |  | 931
IPC R6 Mini Dome | DS-2CD2552F-IS(4mm) |  | Kamera IP Hikvision w miniaturowej obudowie kopułowej: rozdziel- czość 5 MP - 2560×1920@20kl/s, 2048×1536@30kl/s, przetwornik: 1/3” Progressive Scan CMOS, czułość: 0.01Lux@ F1.2 (wł. AGC), 0 Lux z IR, zasięg IR: 10m, dzień/noc ICR, wbudowany slot kart pa- mięci (do 128 GB), obiektyw: 4mm/F2.0, kompresja: H.264+/H.264/ MJPEG, dwa strumienie, DWDR, 3D DNR, IP66, slot na kartę pa- mięci: 128 GB, ROI: 1 obszar, detekcja przekroczenia linii, detekcja naruszenia strefy. Zasilanie 12VDC/PoE, wej/wyj alarm, wej/wyj audio, RS485 |  | 1336
IPC R6 Mini Dome | DS-2CD2552F-IS(6mm) |  | Kamera IP Hikvision w miniaturowej obudowie kopułowej: rozdzielczość 5 MP - 2560×1920@20kl/s, 2048×1536@30kl/s, przetwornik: 1/3” Progressive Scan CMOS, czułość: 0.01Lux@ F1.2 (wł. AGC), 0 Lux z IR, zasięg IR: 10m, dzień/noc ICR, wbudowany slot kart pamięci (do 128 GB), obiektyw: 6mm/F2.0, kompresja: H.264+/H.264/MJPEG, dwa strumienie, DWDR, 3D DNR, IP66, slot na kartę pamięci: 128 GB, ROI: 1 obszar, detekcja przekroczenia linii, detekcja naruszenia strefy. Zasilanie 12VDC/PoE, wej/wyj alarm, wej/wyj audio, RS485 | NOWOŚĆ | 1336
IPC Bullet | DS-2CD2652F-I(2.8- 12mm) |  | Kamera IP Hikvision w obudowie tulejowej, Przetwornik 1/3” Progressive CMOS, ICR, czułość 0.01lux/F1.2, Rozdzielczość 2560×1920:20fps, Obiektyw 2.8~12mm VF , IP66, Kompresja H.264/ MJPEG, dwa strumienie, IP66, Zasilanie DC12V & PoE, DWDR, 3D DNR, BLC, IR: zasięg do 30m, slot karty pamięci do 128GB (brak karty w zestawie), wsparcie mobilnego monitoringu poprzez chmurę-HIK P2P,Obsługa kodowania H.264+ -S: wej/wyj alarmowe i audio -Z: obiektyw typu motozoom VF |  | 1865
Grupa produktów | Kodproduktu | Zdjęcie | Opis PL | Uwagi | Cena katalogowa netto (MSRP) PLN
IPC Bullet | DS-2CD2652F-IS(2.8- 12mm) |  | Kamera IP Hikvision w obudowie tulejowej, Przetwornik 1/3” Progressive CMOS, ICR, Czułość 0.01lux/F1.2, Rozdzielczość 2560×1920:20fps, Obiektyw 2.8~12mm VF, IP66, Kompresja H.264/ MJPEG, dwa strumienie, IP66, Zasilanie DC12V & PoE, DWDR, 3D DNR, BLC, IR: zasięg do 30m, slot karty pamięci do 128GB (brak karty w zestawie), wsparcie mobilnego monitoringu poprzez chmurę -HIK P2P,obsługa kodowania H.264+ -S: wej/wyj alarmowe i audio -Z: obiektyw typu motozoom VF |  | 1909
IPC R6 Dome Out- door | DS-2CD2752F-I(2.8- 12mm) |  | Kamera IP Hikvision w obudowie kopułowejj: rozdzielczość 5 MP - 2560×1920@20kl/s, 2048×1536@30kl/s, przetwornik: 1/3” Pro- gressive Scan CMOS, czułość: kolor: 0.01Lux@ F1.2 (wł. AGC), 0 Lux z IR, zasięg IR: 30m, dzień/noc ICR, wbudowany slot kart pamięci (do 128 GB), obiektyw: 2.8~12mm/F1.4, kompresja: H.264+/H.264/ MJPEG, dwa strumienie, IP66, IK10, DWDR, 3D DNR, detekcja ruchu, automatyczna przysłona, ROI: 1 obszar, detekcja przekro- czenia linii, detekcja naruszenia strefy. Zasilanie 12VDC/PoE. |  | 1820
IPC R6 Dome Outdo- or | DS-2CD2752F-IS(2.8- 12mm) |  | Kamera IP Hikvision w obudowie kopułowejj: rozdzielczość 5 MP - 2560×1920@20kl/s, 2048×1536@30kl/s, przetwornik: 1/3” Pro- gressive Scan CMOS, czułość: kolor: 0.01Lux@ F1.2 (wł. AGC), 0 Lux z IR, zasięg IR: 30m, dzień/noc ICR, wbudowany slot kart pamięci (do 128 GB), obiektyw: 2.8~12mm/F1.4, kompresja: H.264+/H.264/ MJPEG, dwa strumienie, IP66, IK10, DWDR, 3D DNR, detekcja ruchu, automatyczna przysłona, ROI: 1 obszar, detekcja przekro- czenia linii, detekcja naruszenia strefy. Zasilanie 12VDC/PoE, -S: Audio/alarm IO |  | 1861
IPC Bullet | DS-2CD2T52-I5(4mm) |  | Kamera IP Hikvision w obudowie tulejowej, rozdzielczość 5 MP - 2560×1920@20kl/s, 2048×1536@30kl/s, przetwornik: 1/3” Progressive Scan CMOS, czułość: 0.01Lux@ F1.2 (wł. AGC), 0 Lux z IR, dzień/noc ICR, obiektyw: 4mm/F1.4, kompresja: H.264+/H.264/ MJPEG, dwa strumienie, DWDR, 3D DNR, IP66, ROI: 1 obszar, detekcja przekroczenia linii, detekcja naruszenia strefy. Zasilanie 12VDC/PoE. -5: 2 diody EXIR LED, zasięg IR do 50m, |  | 1070
IPC Bullet | DS-2CD2T52-I5(6mm) |  | Kamera IP Hikvision w obudowie tulejowej, rozdzielczość 5 MP - 2560×1920@20kl/s, 2048×1536@30kl/s, przetwornik: 1/3” Progressive Scan CMOS, czułość: 0.01Lux@ F1.2 (wł. AGC), 0 Lux z IR, dzień/noc ICR, obiektyw: 6mm/F1.4 , kompresja: H.264+/H.264/ MJPEG, dwa strumienie, DWDR, 3D DNR, IP66, ROI: 1 obszar, detekcja przekroczenia linii, detekcja naruszenia strefy. Zasilanie 12VDC/PoE. -5: 2 diody EXIR LED, zasięg IR do 50m, |  | 1070
IPC Bullet | DS-2CD2T52-I8(6mm) |  | Kamera IP Hikvision w obudowie tulejowej, rozdzielczość 5 MP - 2560×1920@20kl/s, 2048×1536@30kl/s, przetwornik: 1/3” Progressive Scan CMOS, czułość: 0.01Lux@ F1.2 (wł. AGC), 0 Lux z IR, dzień/noc ICR, obiektyw: 6mm/F1.4 , kompresja: H.264+/H.264/ MJPEG, dwa strumienie, DWDR, 3D DNR, IP66, ROI: 1 obszar, detekcja przekroczenia linii, detekcja naruszenia strefy. Zasilanie 12VDC/PoE. -5: 2 diody EXIR LED, zasięg IR do 80m, |  | 1028
Grupa produktów | Kodproduktu | Zdjęcie | Opis PL | Uwagi | Cena katalogowa netto (MSRP) PLN
Kamery sieciowe obrotowe PTZ
IP PTZ Indoor | DS-2DE2103-DE3/W |  | Kamera IP Mini PTZ Hikvision, rozdzielczość 1 MP - 1280×720@30kl/s, przetwornik: 1/3” Progressive Scan CMOS. Czułość: tryb kolorowy: 0.1 Lux (F2.0, wł. AGC), CZ/B: 0.01 Lux (F2.0, wł. AGC), dzień/noc ICR. Zoom optyczny 3x (równorzędny z ogniskową 3.6-11mm) zoom cyfrowy 16x. Funkcje: DWDR, 3D DNR, HLC/BLC, 8 stref prywatności, harmonogram. Dwa strumienie, kompresja: H.264/MJPEG, detekcja intruza, detekcja przekrocze- nia linii, detekcja wyjątku audio. Funkcja ROI: 2 strefy. Wbudowany slot kart pamięci (do 128 GB). Prędkość obrotu w poziomie: 0.1° - 100°/s, prędkość obrotu w pionie: 0.1°- 80°/s, zakres obrotu: 350°, zakres wychylenia pionowego: 90°. Wejście/wyjście alaramowe: 1/1, wejście/wyjście audio: 1/1, wbudowany mikrofon. Temperatura pracy: -10°C~50°C. Zasilanie 12VDC/PoE. Klasa szczelności IP54. Wymiary: Φ120×83.7mm, waga: 0,6 kg. wbudowany mikrofon, Wi- -Fi. |  | 1121
Mini PTZ Dome | DS-2DE2103I-DE3/W |  | Kamera mini PTZ IP Hikvision, rozdzielczość 1 MP - 1280×720@25kl/s, przetwornik: 1/3’’ Progressive Scan CMOS, czułość: F2.0, AGC wł: Kolor:0.05 lux, CZ/B: 0.01 lux, 0 lux z IR, IR-20m, wbudowany slot kart pamięci Micro SD (do 128 GB), obiek- tyw: 3.6~11mm, zoom optyczny: 3x, prędkość obrotu w poziomie- :0.1°~60°/s, prędkość obrotu w pionie: 0.1°~50°/s, dwa strumienie, IP54, 3D DNR, HLC/BLC, kompresja: H.264/MJPEG, detekcja intruza, detekcja przekroczenia linii, detekcja audio. Wymiary: Φ125×137.2mm. Waga: ok. 650g. Zasilanie POE&12 VDC |  | 1494
Mini PTZ Dome | DS-2DE2202-DE3/W |  | Kamera mini PTZ IP Hikvision, Rozdzielczość 2MP, Przetwornik 1/3” CMOS, 3D DNR, ICR, Kolor: 0.05lux/F2.0, Cz/B:0.01lux/F2.0, Optyczny Zoom: 2x, Kąt widzenia: 80-64.5 (Wide~Tele), Cyfrowy Zoom:16X, Rozdzielczość1920x1080:30fps, Zakres wychylenia w poziomie:0°~350°; Zakres wychylenia w pionie: 0°~90°(Auto Flip), Prędkość obrotu w poziomie 0.1° -100°/s, Prędkość obrotu w pio- nie: 0.1° -80°/s, Zasilanie POE&12VDC, Wbudowane WIFI&MIC |  | 1245
Mini PTZ Dome | DS-2DE2202I-DE3/W |  | Kamera mini PTZ IP Hikvision, rozdzielczość 2 MP - 1920x1080@25kl/s, przetwornik: 1/3’’ Progressive Scan CMOS, czułość: F2.0, AGC wł: Kolor:0.05 lux, CZ/B: 0.01 lux, 0 lux z IR, IR-20m, wbudowany slot kart pamięci Micro SD (do 128 GB), obiektyw: 3.6~8.6mm, zoom optyczny: 2x, prędkość obrotu w poziomie:0.1°~60°/s, prędkość obrotu w pionie: 0.1°~50°/s, dwa strumienie, IP54, 3D DNR, HLC/BLC, kompresja: H.264/MJPEG, detekcja intruza, detekcja przekroczenia linii, detekcja audio. Wy- miary: Φ125×137.2mm. Waga: ok. 650g. Zasilanie POE&12 VDC |  | 1629
Mini PTZ Dome | DS-2DE3204W-DE |  | Kamera mini PTZ IP Hikvision, Rozdzielczość 2MP, Przetwor- nik 1/2.8” CMOS sensor, 3 calowa kopułka, 4X Optyczny Zoom, wykonanie wewnętrzne/zewnętrzne, Kodek H.264/H.265 , Kolor: 0.1lux/F2.0, Cz-B:0.01lux/F2.0, Optyczny Zoom:4x, Ognisko- wa :2.8-12.0mm, Kąt widzenia: 80-33.5 (Wide~Tele),Cyfrowy Zoom:16X, Rozdzielczość 1920x1080:30fps, Zakres wychylenia w poziomie:0°~350°; Zakres wychylenia w pionie: 0°~90°(Auto Flip), Zasilanie PoE&12VDC |  | 2076
Mini PTZ Dome | DS-2DE3304W-DE |  | Kamera mini PTZ IP Hikvision, Rozdzielczość 3MP, 1/2.8” CMOS sensor, 3 calowa kopułka, 4X optyczny zoom, wykonanie zewnętrzne/wewnętrzne, Kodek H.264/H.265 , Kolor: 0.1lux/ F2.0, Cz/B:0.01lux/F2.0, Optyczny Zoom:4x, Ogniskowa:2.8- 12.0mm, Kąt widzenia: 80-33.5 (Wide~Tele), Cyfrowy Zoom:16X, Rozdzielczość1920x1080:30fps, Zakres wychylenia w pozi- omie:0°~350°; Zakres wychylenia w poionie: 0°~90°(Auto Flip), Zasilanie PoE&12VDC |  | 2374
IP PTZ Outdo- or | DS-2DE4220-AE |  | Kamera PTZ IP Hikvision, Rozdzielczość 2MP, Przetwornik 1/2.8” CMOS, 3D DNR, ICR, Kolor: 0.05lux/F1.6, Cz/B:0.01lux/F1.6, Optyczny Zoom:20x, Ogniskowa:4.7-94.0mm, Cyfrowy Zoom:16X, Rozdzielczość1920*1080:30fps, HD1080p:30fps, Zakres wychylenia w poziomie: 0.1° -160°/s, Zakres wychylenia w pionie: 0.1° -120°/s, Zasilanie 12 VDC & PoE |  | 2971
Grupa produktów | Kodproduktu | Zdjęcie | Opis PL | Uwagi | Cena katalogowa netto (MSRP) PLN
IP PTZ Out- door | DS-2DE4220IW-DE |  | Kamera PTZ IP Hikvision, Rozdzielczość 2MP, Przetwornik 1/2.8’’ Progressive Scan CMOS, F1.6, AGC wł: Kolor: 0.05 lux, Cz/B : 0.01 lux, 0 lux z IR, 20X optyczny zoom, 16x Cyfrowy Zoom, 1920 × 1080, Zasięg IR do 100m, Prędkość obrotu w poziomie sterowanie ręczne: 0.1°~80°/s, Prędkość obrotu w poziomie preset: 80°/s Prędkość obrotu w pionie sterowanie ręczne: 0.1°~80°/s, Prędkość obrotu w pionie preset: 80°/s, Temperatura pracy -30°C ~ 65°C (-22°F ~ 149°F), Zasilanie PoE&12VDC |  | 2793
IP PTZ Out- door | DS-2DE5120I-AE |  | Kamera PTZ IP Hikvision, Rozdzielczość1.3MP, Przetwornik 1/2.8’’ Progressive Scan CMOS, ICR, IR zasięg do 150 m, Kolor: 0.02 lux, Cz/B : 0.002 lux, Karta do 64GB, 4.7-94.0mm, Optyczny Zoom: 20x, Cyfrowy Zoom:16x, Prędkość obrotu w poziomie sterowanie ręczne: 0.1°~400°/s, Prędkość obrotu w poziomie preset: 400°/s, Prędkość obrotu w pionie sterowanie ręczne: 0.1°~200°/s, Prędkość obrotu w pionie preset: 200°/s, Zasilanie 24VAC/PoE+,Temperatura pracy -30°C ~ 65°C (-22°F ~ 149°F), Kompresja H.264/MJPEG, Dwa strumienie,3D DNR,WDR | NOWOŚĆ | 3997
IP PTZ Outdo- or | DS-2DE5220W-AE |  | Kamera PTZ IP Hikvision, Rozdzielczość 2MP, Przetwornik 1/2.8” CMOS, 3D DNR, ICR, Kolor: 0.05lux/F1.6, Cz/B:0.01lux/F1.6, Optyczny Zoom:20x, Ogniskowa:5.2-104.0mm, Cyfrowy Zoom:16X, 1920x1080:30fps, Prędkość obrotu w poziomie: 0.1° -250°/s, Pręd- kość obrotu w pionie: 0.1° -150°/s | NOWOŚĆ | 3866
IP PTZ Outdo- or | DS-2DE5220I-AE(EU) |  | Kamera IP PTZ IR Hikvision, rozdzielczość 2 MP - 1920×1080@30kl/s, przetwornik: 1/2.8” Progressive Scan CMOS. Czułość: tryb kolorowy 0.05Lux @ (F1.6, wł. AGC), tryb cz/b 0,01Lux, 0 Lux z IR, zasięg maksymalny IR: 150m. Dzień/noc ICR, obiektyw: 4.7-94.0mm, zoom optyczny 20x, zoom cyforwy 16x, apertura F1.6-F3.5. Funkcje: WDR, 3D DNR, Defog, HLC/BLC, 24 strefy prywatności, harmonogram. Dwa strumienie, kompresja: H.264/ MJPEG, detekcja intruza, detekcja przekroczenia linii, detekcja wyjątku audio. Funkcja ROI: 2 strefy. Wbudowany slot kart pamięci (do 128 GB). Prędkość obrotu w poziomie: 0.1° -400°/s, prędkość obrotu w pionie: 0.1° -200°/s. Funkcje programowane: Preset (300)/ Patrol (8)/ Pattern (4)/ Pan scan / Tilt scan / Random scan / Frame scan / Panorama scan. Wejścia/wyjścia laramowe: 2/1, wejście/wyjście audio: 1/1. Temperatura pracy: -30°C~65°C. Zasilanie 24VAC/High-PoE. Klasa szczelności IP66, IK10. Wymiary: Φ266.6×365.2(mm), waga: 4 kg. |  | 4005
IP PTZ Outdo- or | DS-2DE5230W-AE |  | Kamera PTZ IP Hikvision, Rozdzielczość 2MP, Przetwornik 1/2.8’’ Progressive Scan CMOS, 3D DNR, ICR, Kolor: 0.05lux/F1.6, Cz/ B:0.01lux/F1.6, Zoom optyczny:30x, Ogniskowa:4.3-129mm, Zoom cyfrowy:16X, 1920x1080:30fps, Prędkość obrotu w poziomie ster- owanie ręczne: 0.1°~250°/s, Prędkość obrotu w poziomie preset: 300°/s, Prędkość obrotu w pionie sterowanie ręczne: 0.1°~150°/s, Prędkość obrotu w pionie preset: 200°/s, Zasilanie AC 24V and PoE | NOWOŚĆ | 4761
IP PTZ Outdo- or | DS-2DE7120IW-AE |  | Kamera PTZ IP Hikvision, Rozdzielczość 1.3MP, Przetwornik 1/3” CMOS, 3D DNR, ICR, Kolor: 0.05lux/F1.6, Cz/B:0.01lux/F1.6, Optyczny Zoom :20x, Ogniskowa: 5.2-104.0mm, Cyfrowy Zoom:16X, 1280*960:30fps, HD720p:30fps, Prędkość obrotu w poziomie: 0.1° -160°/s, Prędkość obrotu w pionie: 0.1° -120°/s, Zasięg IR do 150m, Zasilanie Hi-PoE&24VAC | NOWOŚĆ | 3711
IP PTZ Outdo- or | DS-2DE7130IW-AE |  | Kamera PTZ IP Hikvision, Rozdzielczość1.3MP, Przetwornik 1/3” CMOS, 3D DNR, ICR, Kolor: 0.05lux/F1.6, Cz/B:0.01lux/F1.6, Optyczny Zoom:30x, Ogniskowa: 4.3-129.0mm, Cyfrowy Zoom:16X, 1280*960:30fps, HD720p:30fps, Prędkośc obrotu w poziomie: 0.1° -160°/s, Prędkość obrotu w pionie: 0.1° -120°/s, Zasięg IR do 150m, Zasilanie Hi-PoE&24VAC | NOWOŚĆ | 4904
IP PTZ IR Out- door | DS-2DE7174-AE(EU) |  | Kamera PTZ IR Hikvision, Rozdzielczość 1.3 MP, Przetwornik 1/3”Progressive Scan CMOS, Kolor: 0.05Lux@( F1.4, AGC ON), Cz/B: 0.01Lux@( F1.4, AGC ON),0 Lux z IR,ICR, Zasięg IR do 100m, karta SD do 32GB , Ogniskowa 4.7-94.0mm, Optyczny Zoom: 20x, Prędkość obrotu w poziomie sterowana ręcznie: 0.1°-160°/s, Prędkość obrotu w poziomie Preset: 240°/s, Prędkość obrotu w pionie sterowana ręcznie: 0.1°-120°/s, Prędkość obrotu w pionie preset: 200°/s, Zasilanie Hi-PoE & 24 VAC, Temperatura pracy -30 ℃-65℃(-22℃-149℃), Kompresja H.264/ MPEG4, Dwa strumienie, IP66,3D DNR,WDR |  | 3484
Grupa produktów | Kodproduktu | Zdjęcie | Opis PL | Uwagi | Cena katalogowa netto (MSRP) PLN
IP PTZ IR Out- door | DS-2DE7184-AE(EU) |  | Kamera PTZ IR Hikvision, Rozdzielczość 2 MP, Przetwornik 1/2.8’’ Progressive Scan CMOS, Kolor: 0.05Lux@F1.6 Cz/B: 0.01Lux@F1.6 0 Lux z IR,ICR, Zasięg IR do 100m,Karta SD do 32GB, Ogniskowa 4.7-94mm, Optyczny Zoom: 20x, Prędkość obrotu w poziomie, sterowanie ręczne: 0.1°-160°/s, Prędkośc obrotu w poziomie preset: 240°/s, Prędkość obortu w pionie sterowanie ręczne 0.1°-120°/s, Prędkość obrotu w pionie preset: 200°/s, Zasilanie Hi-PoE & 24 VAC, Tempera- tura pracy -30 ℃-65℃(-22℃-149℃),Kompresja H.264/MPEG4,Dwa strumienie,IP66,3D DNR,WDR |  | 4264
IP PTZ Out- door | DS-2DE7186-AE(EU) |  | Kamera PTZ IP Hikvision, Rozdzielczość 2MP, Przetwornik 1/2.8” CMOS, 3D DNR, ICR, DWDR, Kolor: 0.05lux/F1.6, Cz/B:0.01lux/ F1.6, 0 lux z IR, Zasięg IR do 120m, karta SD do 64GB, Optyczny Zoom:30x, Ogniskowa:4.3-129mm, Cyfrowy Zoom:16X, 25 fps (1920×1080), 25fps(1280×960), 25fps (1280×720), Prędkość obrotu w poziomie: 0.1° -160°/s, Prędkość obrotu w pionie: 0.1° -120°/s, Zasilanie 24VAC & Hi-PoE, wsparcie poprzez chmurę EZVIZ P2P |  | 5250
IP PTZ Outdo- or | DS-2DE7220IW-AE |  | Kamera PTZ IP Hikvision Rozdzielczość 2MP, Przetwornik 1/2.8” CMOS, 3D DNR, ICR, Kolor: 0.05lux/F1.6, Cz/B:0.01lux/F1.6, Optyczny Zoom: 20x, Ogniskowa: 5.2-104.0mm, Cyfrowy Zoom: 16X, 1920x1080:30fps, Prędkość obrotu w poziomie: 0.1° -160°/s, Prędkość obrotu w pionie: 0.1° -120°/s, Zasięg IR do150m, Zasila- nie Hi-PoE&24VAC | NOWOŚĆ | 4462
IP PTZ Outdo- or | DS-2DE7230IW-AE |  | Kamera PTZ IP Hikvision, Rozdzielczość 2MP, Przetwornik 1/2.8” CMOS, 3D DNR, ICR, Kolor: 0.05lux/F1.6, Cz/B:0.01lux/F1.6, Optyczny Zoom:30x, Ogniskowa :4.3-129.0mm, Cyfrowy Zoom:16X, 1920x1080:30fps, Prędkośc obrotu w poziomie: 0.1° -160°/s, Prędkość obrotu w pionie: 0.1° -120°/s, Zasięg IR do 150m, Zasila- nie Hi-PoE&24VAC | NOWOŚĆ | 5500
Grupa produktów | Kodproduktu | Zdjęcie | Opis PL | Uwagi | Cena katalogowa netto (MSRP) PLN
Rejestratory Turbo HD
Rejestratory Turbo HD 32 kanałowe
TURBO HD DVR | DS-7332HGHI-SH |  | Rejestrator Turbo-HD Hikvision, 32 wejścia wizyjne BNC (Turbo- HD/PAL/960H - automatyczna adaptacja), Wejścia/wyjścia audio: 4/2, 4 interfejsy SATA (dyski maksymalnie 4TB każdy). Wyjście monitorowe HDMI/VGA. Maksymalna rozdzielczość/prędkość nagrywania: 1280x720@25kl/s,1920x1080@12kl/s. na kanał. Możliwość podłaczenia do 32 kamer IP (po wyłączeniu kanałów analogowych - rozdzielczość maksymalnie 2MP każda). Kompresja H.264. Odtwarzanie w trybie pełnoekranowym lub podziale. Złącze LAN (RJ-45), 3 gniazda USB, 1 x port RS-485 do sterowania kamer PTZ. Wej./wyj. alarmowe: 16/4. Obudowa metalowa, wysokość montażowa 1,5U. Zasilanie 230VAC. Wymiary: 445×390×70 mm. Waga: 5 kg (bez dysku). | Koniec serii | 5423
Rejestratory Turbo HD 16 kanałowe
DVR HD- TVI71 | DS-7116HQHI-F1/N |  | Rejestrator Turbo HD Hikvision, 16 kanałów Turbo HD/AHD/Analog, 16 wejść wideo&1 wejście audio, 1 interfesj SATA, Maksymalna rozdzielczość/ prędkośc nagrywania 1920×1080P: 12 fps/na kanał, 1280×720P: 25(P)/30(N) fps/na kanał, wyjście 4K, mini obudowa 1U | NOWOŚĆ | 1261
TURBO HD DVR | DS-7216HGHI-SH/A(EU)(B) |  | Rejestrator Turbo-HD Hikvision, 16 wejść wizyjnych BNC (Turbo-HD/ PAL/960H - automatyczna adaptacja), 1 wejście/wyjście audio, 2 inter- fejsy SATA (dyski maksymalnie 4TB każdy). Wyjście monitorowe HDMI/ VGA. Maksymalna rozdzielczość/prędkość nagrywania: 1920x1080@12 kl/s, 1280x720@30kl/s. na kanał. Możliwość podłaczenia dwóch dodat- kowych kamer IP (rozdzielczość maksymalnie 2MP każda). Kompresja H.264. Odtwarzanie w trybie pełnoekranowym lub podziale. Złącze LAN (RJ-45), 2 gniazda USB, 1 x port RS-485 do sterowania kamer PTZ. Wej./wyj. alarmowe: 16/4. Obudowa metalowa, wysokość montażowa 1U. Zasilanie 12VDC (zasilacz w zestawie). Wymiary: 380×290×48mm. Waga: 2 kg (bez dysku). |  | 1790
TURBO HD DVR | DS-7216HQHI-SH |  | Rejestrator Turbo-HD Hikvision, 16 wejść wizyjnych BNC (Turbo-HD/ PAL/960H - automatyczna adaptacja), Wejścia/wyjścia audio: 4/1, 2 interfejsy SATA (dyski maksymalnie 4TB każdy). Wyjście monitoro- we HDMI/VGA. Maksymalna rozdzielczość/prędkość nagrywania: 1920x1080@30kl/s. na kanał. Możliwość podłaczenia do 2 kamer IP (rozdzielczość maksymalna 2MP każda). Kompresja H.264. Odtwa- rzanie w trybie pełnoekranowym lub podziale. Złącze LAN (RJ-45), 3 gniazda USB, 1 x port RS-485 do sterowania kamer PTZ. Wej./wyj. alarmowe: 16/4. Obudowa metalowa, wysokość montażowa 1U. Zasi- lanie 12VDC (zasilacz w zestawie). Wymiary: 380×290×48mm. Waga: 2 kg (bez dysku). |  | 2990
TURBO HD DVR | DS-7216HQHI- F2/N/A |  | Rejestrator Turbo HD Hikvision, 16 kanałów Turbo HD/AHD/Analog, 16 wejść wideo&1 wejście audio, 2 interfejsy SATA ,Maksymalna rozdzielczość/prędkość nagrywania 1920×1080P: 12 fps/na kanał, 1280×720P: 25(P)/30(N) fps/na kanał, wyjście 4K UHD , wyjście CVBS, 380 1U obudowa | NOWOŚĆ Turbo HD 3.0 | 1657
TURBO HD DVR | DS-7216HUHI-F2/N |  | Rejestrator Turbo HD Hikvision, 16 kanałów Turbo HD/AHD/Analog, 16 wejść wideo &4 wejścia audio, 2 interfejsy SATA , Maksymalna rozdzielczość/ prędkość nagrywania: 5MP: 12fps, 3MP: 15fps, 1920×1080P: 25(P)/30(N) fps/na kanał, wyjścia 4K UHD, wej/wyj alarmowe: 16/4, wyjście CVBS, 380 1U obudowa | NOWOŚĆ Turbo HD 3.0 | 2648
TURBO HD DVR | DS-7316HQHI-F4/N |  | Rejestrator Turbo HD Hikvision, 16 kanałów Turbo HD/AHD/Analog- automatyczna adaptacja 16 wejść wideo &4 wejścia audio, 4 interfejsy SATA, Maksymalna rozdzielczość/ prędkość nagrywania 1920×1080P: 12 fps/na kanał, 1280×720P:25(P)/30(N) fps/na kanał, wej/wyj alar- mowe: 16/4, Wyjścia 4K, Wyjście CVBS ,1.5U 19” obudowa | NOWOŚĆ Turbo HD 3.0 | 3847
TURBO HD DVR | DS-7316HUHI-F4/N |  | Rejestrator Turbo HD Hikvision, 16 kanałów Turbo HD/Analog/AHD + 16 kanałów IP, wyjścia HDMI&VGA&CVBS&4K HDMI. 4 interfejsy SATA , Maksymalna rozdzielczośc/ prędkość nagrywania 3MP: 15fps/1920×1080P: 25 fps/na kanał, RAID5(SW), Wej/wyj audio: 4/2, Wej/wyj alarmowe: 16/4, 1.5U 19” obudowa | NOWOŚĆ Turbo HD 3.0 | 4860
TURBO HD DVR | DS-7316HQHI-SH |  | Rejestrator Turbo-HD Hikvision, 16 wejść wizyjnych BNC (Turbo-HD/PA- L/960H - automatyczna adaptacja), Wejścia/wyjścia audio: 4/2, 4 interfejsy SATA (dyski maksymalnie 4TB każdy). Wyjście monitorowe HDMI/VGA. Maksymalna rozdzielczość/prędkość nagrywania: 1920x1080@30kl/s. na kanał. Możliwość podłaczenia do 18 kamer IP (po wyłączeniu kanałów analogowych - rozdzielczość maksymalnie 2MP każda). Kompresja H.264. Odtwarzanie w trybie pełnoekranowym lub podziale. Złącze LAN (RJ-45), 3 gniazda USB, 1 x port RS-485 do sterowania kamer PTZ. Wej./wyj. alarmowe: 16/4. Obudowa metalowa, wysokość montażowa 1,5U. Zasilanie 230VAC. Wymiary: 445×390×70 mm. Waga: 5 kg (bez dysku). |  | 4589
Grupa produktów | Kodproduktu | Zdjęcie | Opis PL | Uwagi | Cena katalogowa netto (MSRP) PLN
Rejestratory Turbo HD 8 kanałowe
TURBO HD DVR | DS-7108HGHI-SH |  | Rejestrator Turbo HD Hikvision 8 Turbo HD/Analog- automatyczna adaptacja, 8 wejść wideo &1 wejść audio, 1 interfejs SAT, Maksy- malna rozdzielczośc/ prędkość nagrywania 1280×720P: 25(P)/30(N) fps/na kanał, mini obudowa 1U |  | 785
TURBO HD DVR | DS-7108HQHI-F1/N |  | Rejestrator Turbo HD Hikvision 8 Turbo HD/Analog- automatyczna adaptacja, 8 wejść wideo &1 wejść audio, 1 interfejs SAT, Maksymalna rozdzielczośc/ prędkość nagrywania 1280×720P: 25(P)/30(N) fps/na kanał, mini obudowa 1U | NOWOŚĆ | 785
TURBO HD DVR | DS-7208HGHI-SH/A(EU)(B) |  | Rejestrator Turbo-HD Hikvision, 8 wejść wizyjnych BNC (Turbo-HD/ PAL/960H - automatyczna adaptacja), 1 wejście/wyjście audio, 1 inter- fejs SATA (dysk maksymalnie 4TB). Wyjście monitorowe HDMI/VGA. Maksymalna rozdzielczość/prędkość nagrywania: 1920x1080@12 kl/s, 1280x720@30kl/s. na kanał. Możliwość podłaczenia dwóch dodatkow- ych kamer IP (rozdzielczość maksymalnie 2MP każda). Kompresja H.264. Odtwarzanie w trybie pełnoekranowym lub podziale. Złącze LAN (RJ-45), 2 gniazda USB, 1 x port RS-485 do sterowania kamer PTZ. Wej./wyj. alarmowe: 8/4. Obudowa metalowa, wysokość montażowa 1U. Zasilanie 12VDC (zasilacz w zestawie). Wymiary: 315×242×45mm. Waga: 1,5 kg (bez dysku). |  | 999
TURBO HD DVR | DS-7208HQHI-SH/A(EU)(B) |  | Rejestrator Turbo-HD Hikvision, 8 wejść wizyjnych BNC (Turbo-HD/ PAL/960H - automatyczna adaptacja). Wejścia/wyjście audio: 4/1, 1 interfejs SATA (dysk maksymalnie 4TB). Wyjście monitorowe HDMI/ VGA. Maksymalna rozdzielczość/prędkość nagrywania: 1920x1080@30 kl/s. na kanał. Możliwość podłaczenia dodatkowych 2 kamer IP (roz- dzielczość maksymalnie 2MP każda). Kompresja H.264. Odtwarzanie w trybie pełnoekranowym lub podziale. Złącze LAN (RJ-45), 2 gniazda USB, 1 x port RS-485 do sterowania kamer PTZ. Wej./wyj. alarmowe: 8/4. Obudowa metalowa, wysokość montażowa 1U. Zasilanie 12VDC (zasilacz w zestawie). Wymiary: 315×242×45mm. Waga: 1,5 kg (bez dysku). |  | 1650
TURBO HD DVR | DS-7208HQHI- F2/N/A |  | Rejestrator Turbo HD Hikvision, 8 kanałów Turbo HD/AHD/Analog, 8 wejść wideo &1 wejście audio, 2 interfejsy SATA, Maksymalna rozdzielczość/ prędkość nagrywania 1920×1080P: 10 fps/na kanał, 1280×720P: 25(P)/30(N) fps/na kanał, wyjście CVBS, 380 1U obu- dowa | NOWOŚĆ Turbo HD 3.0 | 1021
TURBO HD DVR | DS-7208HUHI-F1/N |  | Rejestrator Turbo HD Hikvision, 8 kanałów Turbo HD/AHD/Analog, 8 wejść wideo&4 wejścia audio, 1 interfejs SATA interface, Maksy- malna rozdzielczośc/ prędkośc nagrywania 5MP: 12fps, 3MP: 15fps, 1920×1080P: 25(P)/30(N) fps/na kanał, wyjście 4K UHD, wej/wyj alarmowe: 8/4, wyjście CVBS, standalona obudowa 1U | NOWOŚĆ Turbo HD 3.0 | 1406
TURBO HD DVR | DS-7208HUHI-F2/N |  | Rejestrator Turbo HD Hikvision, 8 kanałów Turbo HD/AHD/Analog, 8 wejść wideo&4 wejścia, 2 interfejsy SATA, Maksymalna rozdzielczość/ prędkośc nagrywania 5MP: 12fps, 3MP: 15fps, 1920×1080P: 25(P)/30(N) fps/na kanał, wyjścia 4K UHD, wej/wyj alarmowe: 8/4, wyjścia CVBS, 380 1U obudowa | NOWOŚĆ Turbo HD 3.0 | 1465
TURBO HD DVR | DS-7308HQHI-F4/N |  | Rejestrator Turbo HD Hikvision, 8 kanałów Turbo HD/AHD/Analog, 8 wejść wideo &4wejścia audio, 4 interfejsy SATA, Maksymalna rozdzielczość/ prędkość nagrywania 1920×1080P: 12 fps/na kanał, 1280×720P:25(P)/30(N) fps/na kanał, wej/wyj alarmowe: 16/4, wyjście CVBS,1.5U 19” obudowa | NOWOŚĆ Turbo HD 3.0 | 3203
TURBO HD DVR | DS-7308HUHI-F4/N |  | 8-ch Turbo HD/Analog/AHD input + 8-ch IP input, HDMI&VGA&CVBS&4K HDMI. 4 SATA interfaces, 3MP: 15fps/1920×1080P: 25 fps/ch, RAID5(SW), Audio I/O: 4/2, Alarm I/O: 16/4, 1.5U 19” case. | NOWOŚĆ Turbo HD 3.0 | 4128
TURBO HD DVR | DS-7308HQHI-SH |  | Rejestrator Turbo-HD Hikvision, 8 wejść wizyjnych BNC (Turbo-HD/PA- L/960H - automatyczna adaptacja), Wejścia/wyjścia audio: 4/2, 4 interfejsy SATA (dyski maksymalnie 4TB każdy). Wyjście monitorowe HDMI/VGA. Maksymalna rozdzielczość/prędkość nagrywania: 1920x1080@30kl/s. na kanał. Możliwość podłaczenia do 10 kamer IP (po wyłączeniu kanałów analogowych - rozdzielczość maksymalnie 2MP każda). Kompresja H.264. Odtwarzanie w trybie pełnoekranowym lub podziale. Złącze LAN (RJ-45), 3 gniazda USB, 1 x port RS-485 do sterowania kamer PTZ. Wej./wyj. alarmo- we: 8/4. Obudowa metalowa, wysokość montażowa 1,5U. Zasilanie 230VAC. Wymiary: 445×390×70 mm. Waga: 5 kg (bez dysku). |  | 3950
Grupa produktów | Kodproduktu | Zdjęcie | Opis PL | Uwagi | Cena katalogowa netto (MSRP) PLN
Rejestratory Turbo HD 4 kanałowe
TURBO HD DVR | DS-7104HQHI-F1/N |  | Rejestrator Turbo HD Hikvision, 4 kanały Turbo HD/AHD/Analog, 4 wejścia wideo &1wejścia audio, 1 interfejs SATA, Maksymalna rozdzielczość/ prędkość nagrywania 1920×1080P: 12 fps/ na kanał, 1280×720P: 25(P)/30(N) fps/ na kanał, mini obudowa 1U |  | 502
TURBO HD DVR | DS-7204HGHI-SH(EU)(B) |  | Rejestrator Turbo-HD Hikvision, 4 wejścia wizyjne BNC (Turbo-HD/ PAL/960H - automatyczna adaptacja), 1 wejście/wyjście audio, 1 inter- fejs SATA (dysk maksymalnie 4TB). Wyjście monitorowe HDMI/VGA. Maksymalna rozdzielczość/prędkość nagrywania: 1920x1080@12 kl/s, 1280x720@30kl/s. na kanał. Możliwość podłaczenia dodatkowej kamery IP (rozdzielczość maksymalnie 2MP). Kompresja H.264. Odtwarzanie w trybie pełnoekranowym lub podziale. Złącze LAN (RJ-45), 2 gniazda USB, 1 x port RS-485 do sterowania kamer PTZ. Obudowa metalowa, wysokość montażowa 1U. Zasilanie 12VDC (zasilacz w zestawie). Wymi- ary: 315×242×45mm. Waga: 1,5 kg (bez dysku). |  | 586
TURBO HD DVR | DS-7204HGHI-SH/A(EU)(B) |  | Rejestrator Turbo-HD Hikvision, 4 wejścia wizyjne BNC (Turbo-HD/ PAL/960H - automatyczna adaptacja), 1 wejście/wyjście audio, 1 inter- fejs SATA (dysk maksymalnie 4TB). Wyjście monitorowe HDMI/VGA. Maksymalna rozdzielczość/prędkość nagrywania: 1920x1080@12 kl/s, 1280x720@30kl/s. na kanał. Możliwość podłaczenia dodatkowej kamery IP (rozdzielczość maksymalnie 2MP). Kompresja H.264. Odtwarzanie w trybie pełnoekranowym lub podziale. Złącze LAN (RJ-45), 2 gniazda USB, 1 x port RS-485 do sterowania kamer PTZ. Wej./wyj. alarmowe: 4/1. Obudowa metalowa, wysokość montażowa 1U. Zasilanie 12VDC (zasilacz w zestawie). Wymiary: 315×242×45mm. Waga: 1,5 kg (bez dysku). |  | 659
TURBO HD DVR | DS-7204HQHI- F1/N/A |  | Rejestrator Turbo-HD Hikvision, 4 kanały Turbo HD/AHD/Analog, 4 wejścia wideo &1 wejście audio, 1 interfejs SATA, Maksymalna rozdziel- czość/ predkość nagrywania 1920×1080P: 12 fps/na kanał, 1280×720P: 25(P)/30(N) fps/na kanal, wyjścieCVBS, obudowa 1U | NOWOŚĆ Turbo HD 3.0 | 579
TURBO HD DVR | DS-7204HUHI-F1/N |  | Rejestrator Turbo HD Hikvision, 4 kanały Turbo HD/AHD/Analog, 4 wejścia wideo&4wejścia audio, 1 interfejs SATA, Maksymalna rozdzielczość/ prędkość nagrywania 5MP: 12fps, 3MP: 15fps, 1920×1080P: 25(P)/30(N) fps/ na kanał,wej/wyj alarmowe: 4/1, wyjście CVBS, obudowa 1U | NOWOŚĆ Turbo HD 3.0 | 810
TURBO HD DVR | DS-7204HUHI-F2/N |  | Rejestrator Turbo HD Hikvision, 4 kanały Turbo HD/AHD/Analog, 4 wejścia wideo &4 wejścia audio, 2 interfejsy SATA, Maksymalna rozdzielczość/ prędkość nagrywania 5MP: 12fps, 3MP: 15fps, 1920×1080P: 25(P)/30(N) fps/ na kanał, wej/wyj alarmowe: 4/1, wyjście CVBS, obudowa 1U (szerokość 380mm) | NOWOŚĆ Turbo HD 3.0 | 950
TURBO HD DVR | DS-7204HQHI-SH/A(EU)(B) |  | Rejestrator Turbo-HD Hikvision, 4 wejścia wizyjne BNC (Turbo-HD/ PAL/960H - automatyczna adaptacja). Wejścia/wyjście audio: 4/1, 1 interfejs SATA (dysk maksymalnie 4TB). Wyjście monitorowe HDMI/ VGA. Maksymalna rozdzielczość/prędkość nagrywania: 1920x1080@30 kl/s. na kanał. Możliwość podłaczenia dodatkowych 2 kamer IP (rozdzielczość maksymalnie 2MP każda). Kompresja H.264. Odtwar- zanie w trybie pełnoekranowym lub podziale. Złącze LAN (RJ-45), 2 gniazda USB, 1 x port RS-485 do sterowania kamer PTZ. Wej./wyj. alarmowe: 4/1. Obudowa metalowa, wysokość montażowa 1U. Zasila- nie 12VDC (zasilacz w zestawie). Wymiary: 315×242×45mm. Waga: 1,5 kg (bez dysku). |  | 995
Grupa produktów | Kodproduktu | Zdjęcie | Opis PL | Uwagi | Cena katalogowa netto (MSRP) PLN
Kamery Turbo HD
Kamery Turbo HD 720p, seria C0
TURBO HD Camera | DS-2CE16C0T-IR(2.8mm) |  | Kamera Turbo HD w obudowie tulejowej Rozdzielczość 720p, Przet- wornik 1/4” CMOS, 24 diody IR LEDs, Zasięg IR 20m, Zewnętrzny Bullet IR, dzień/ noc ICR, czułość 0.01 Lux/F1.2, Zasilanie12 VDC,, DNR, Smart IR, obudowa IP66, Szeroki zakres temperatur (-40°~60°), Obiektyw 2.8mm, Wymairy Φ70×149.5mm, Waga 400g |  | 167
TURBO HD Camera | DS-2CE16C0T-IR(3.6mm) |  | Kamera Turbo HD w obudowie tulejowej Rozdzielczość 720p, Przet- wornik 1/4” CMOS, 24 sztuki IR LEDs, Zasięg IR 20m , Zewnetrzny Bullet IR, ICR,czułość 0.01 Lux/F1.2, Zasilanie 12 VDC, DNR, Smart IR, Obudowa IP66, Szeroki zakres temperatur (-40°~60°), obiektyw 3.6mm , Wymairy Φ70×149.5mm, Waga 400g |  | 167
TURBO HD Camera | DS-2CE56C0T-IRM(2.8mm) |  | Kamera Turbo HD w obudowie typu turret, Rozdzielczość 720p, Przet- wornik 1/4” CMOS, 24 diody IR LEDs, Zasięg IR 20m, Zewnętrzna kam- era IR typu Eyeball, dzień/noc ICR, czułość 0.01 Lux/F1.2, Zasilanie 12 VDC, Smart IR, obudowa IP66, Szeroki zakres temperatur (-40°~60°), obiektyw 2.8mm, wymiary 89.6x59.1mm, Waga 340 g |  | 167
TURBO HD Camera | DS-2CE56C0T-IRM(3.6mm) |  | Kamera Turbo HD w obudowie typu turret, Rozdzielczość 720p, Przetwornik 1/4” CMOS, 24 sztuki IR LEDs, Zasięg IR 20m , Zewnętrzna kamera IR typu Eyeball, dzień/noc ICR, czułość 0.01 Lux/F1.2, Zasilanie 12 VDC, DNR ,Smart IR, obudowa IP66, Szeroki zakres temperatur (-40°~60°), Obiektyw 3.6mm, wymiary 89.6x59.1mm, Waga 340 g |  | 167
TURBO HD Camera | DS-2CE16C0T-IRP(2.8mm) |  | Kamera Turbo HD w obudowie tulejowej, Rozdzielczość 720p, Przetwornik 1/4” CMOS, 24 diody IR LEDs, zasieg IR 20m , Zewn- etrzny Bullet IR, dzień/ noc ICR, czułość 0.01 Lux/F1.2, Zasilanie 12 VDC, DNR, Smart IR, obudowa IP66, Szeroki zakres temperatur (-40°~60°), obiektyw 2.8mm, Wymairy Φ70×149.5mm, Waga 300g |  | 143
TURBO HD Camera | DS-2CE16C0T-IRP(3.6mm) |  | Kamera Turbo HD w obudowie tulejowej, Rozdzielczość 720p, Przetwornik 1/4” CMOS, 24 diody IR LEDs, Zasieg IR 20m , Zewnętrzny Bullet IR,dzień/ noc ICR, czułość 0.01 Lux/F1.2, Zasięg 12 VDC, DNR, Smart IR, obudowa IP66, Szeroki zakres temperatur (-40°~60°), Obiektyw 3.6mm, Wymairy Φ70×149.5mm, Waga 300g |  | 143
TURBO HD Camera | DS-2CE16C0T-IT3(2.8mm) |  | Kamera Turbo HD w obudowie tulejowej, Rozdzielczość 720p, Przetwornik 1MP CMOS Sensor, 2 diody EXIR LEDs, zasięg IR 40m , Zewnętrzny Bullet z promiennikiem EXIR, dzień/noc ICR, czułość 0.01 Lux/F1.2, Zasilanie 12 VDC, DNR, Smart IR, obudowa IP66, Szeroki zakres temperatur (-40°~60°), obiektyw 2.8mm, Wymairy 86.22×82.05x220.13mm, Waga 700g |  | 239
TURBO HD Camera | DS-2CE16C0T-IT3(3.6mm) |  | Kamera Turbo HD w obudowie tulejowej, Rozdzielczość 720p,Przetwornik 1MP CMOS Sensor, 2 diody EXIR LEDs, zasieg IR 40m , Zewnętrzny Bullet z promiennikiem EXIR, dzień/noc ICR, czułość 0.01 Lux/F1.2, Zasilanie12 VDC,DNR, Smart IR, obudowa P66, Szeroki zakres temperatur (-40°~60°), obiektyw 3.6mm, Wymairy 86.22×82.05x220.13mm, Waga 700g |  | 239
TURBO HD Camera | DS-2CE16C0T-IT5(3.6mm) |  | Kamera Turbo HD w obudowie tulejowej, Rozdzielczość 720p, Przetwornik 1MP CMOS Sensor, 4 diody EXIR LEDs, zasięg IR 80m , Zewnętrzny Bullet z promiennikiem EXIR, dzień/ noc ICR, czułość 0.01 Lux/F1.2, Zasilanie 12 VDC, DNR, Smart IR, obudowa IP66, Szeroki zakres temperatur(-40°~60°), obiektyw 3.6mm, Wymairy 86.22×82.05x220.13mm, Waga 700g |  | 262
TURBO HD Camera | DS-2CE16C0T-IT5(6mm) |  | Kamera Turbo HD w obudowie tulejowej, Rozdzielczość 720p, Przetwornik 1MP CMOS Sensor, 4 diody EXIR LEDs, zasięg IR 80m, Zewnętrzny Bullet z promiennikiem EXIR, dzień/noc ICR, czułość 0.01 Lux/F1.2, Zasięg 12 VDC, DNR, Smart IR, obudowa IP66, Szeroki zakres temperatur (-40°~60°), obiektyw 6mm, Wymairy 86.22×82.05x220.13mm, Waga 700g |  | 262
TURBO HD Camera | DS-2CE56C0T-IT3(2.8mm) |  | Kamera Turbo HD w obudowie typu Eyeball, Rozdzielczość 720p, Prze- twornik 1MP CMOS Sensor, 2 diody EXIR LEDs, zasięg IR do 40m, ICR, 0.01 Lux/F1.2, Zasilanie 12 VDC, Smart IR, IP66, Szeroki zakres temperatur (-40°~60°), Obiektyw 2.8mm |  | 239
TURBO HD Camera | DS-2CE56C0T-IT3(3.6mm) |  | Kamera Turbo HD w obudowie typu Eyeball, Rozdzielczość 720p, Prze- twornik 1MP CMOS Sensor, 2 diody EXIR LEDs, zasięg IR do 40m, ICR, 0.01 Lux/F1.2, Zasilanie 12 VDC, Smart IR, IP66, Szeroki zakres temperatur (-40°~60°), Obiektyw 3.6mm |  | 239
Grupa produktów | Kodproduktu | Zdjęcie | Opis PL | Uwagi | Cena katalogowa netto (MSRP) PLN
Kamery Turbo HD 720p, seria C2
TURBO HD Camera | DS-2CE16C2T-IR(2.8MM)(C) |  | Kamera Turbo-HD Hikvision w miniaturowej obudowie tule- jowej, przetwornik 1/3” Progressive Scan CMOS: rozdzielczość 720p@30kl/s., czułość 0.01Lux (F1.2, wł. AGC), 0 Lux z IR, zasięg IR 20m, SMART IR, dzień/noc ICR, obiektyw 2.8mm (F1.2). Wyjście BNC: 1xTurbo-HD. Funkcje: AGC, DNR, DWDR (automatyczna adaptacja). Obudowa IP66. Wymiary: Φ70×149.5mm, waga 360g. Temperatura pracy -40°C~60°C. Zasilanie 12VDC. |  | 225
TURBO HD Camera | DS-2CE16C2T-IR(3.6MM)(C) |  | Kamera Turbo-HD Hikvision w miniaturowej obudowie tulejowej, przetwornik 1/3” Progressive Scan CMOS: rozdzielczość 720p@30kl/s., czułość 0.01Lux (F1.2, wł. AGC), 0 Lux z IR, zasięg IR 20m, SMART IR, dzień/noc ICR, obiektyw 3.6mm (F1.2). Wyjście BNC: 1xTurbo-HD. Funkcje: AGC, DNR, DWDR (automatyczna adaptacja). Obudowa IP66. Wymiary: Φ70×149.5mm, waga 360g. Temperatura pracy -40°C~60°C. Zasilanie 12VDC. |  | 225
TURBO HD Camera | DS-2CE56C2T-IT3(2.8MM)(C) |  | Kamera Turbo-HD Hikvision w obudowie typu turret, przetwornik 1/3” Progressive Scan CMOS: rozdzielczość 720p@30kl/s., czułość 0.0014Lux (F1.4, wł. AGC), 0 Lux z IR, oświetlacz IR, zasięg 30~40m, SMART IR, dzień/noc ICR, obiektyw 2.8mm (F1.2). Wyjście BNC: 1xTurbo-HD. Funkcje: AGC, DNR, DWDR (automatyczna adaptacja). Obudowa IP66. Wymiary: Φ114.6×89.1mm, waga 300g. Temperatura pracy -40°C~60°C. Zasilanie 12VDC. |  | 285
TURBO HD Camera | DS-2CE56C2T-IT3(3.6MM)(C) |  | Kamera Turbo-HD Hikvision w obudowie typu turret, przetwornik 1/3” Progressive Scan CMOS: rozdzielczość 720p@30kl/s., czułość 0.0014Lux (F1.4, wł. AGC), 0 Lux z IR, oświetlacz IR, zasięg 30~40m, SMART IR, dzień/noc ICR, obiektyw 3.6mm (F1.2). Wyjście BNC: 1xTurbo-HD. Funkcje: AGC, DNR, DWDR (automatyczna adaptacja). Obudowa IP66. Wymiary: Φ114.6×89.1mm, waga 300g. Temperatura pracy -40°C~60°C. Zasilanie 12VDC. |  | 285
TURBO HD Camera | DS-2CE16C2T-IT3(2.8mm)(C) |  | Kamera Turbo HD w obudowie tulejowej, rozdzielczość 720p, Przetwornik 1/3” CMOS, 2 sztuki EXIR LEDs, zasięg IR: 40m, ICR, czułość 0.01 Lux/F1.2, Zasilanie 12 VDC, Smart IR, IP66, Szeroki zakres temperatur (-40°~60°), Obiektyw 2.8mm |  | 285
TURBO HD Camera | DS-2CE16C2T-IT3(3.6mm)(EU) |  | Kamera Turbo HD w obudowie tulejowej, rozdzielczość 720p, Przetwornik 1/3” CMOS, 2 sztuki EXIR LEDs, zasięg IR: 40m, ICR, czułość 0.01 Lux/F1.2, Zasilanie 12 VDC, Smart IR, IP66, Szeroki zakres temperatur (-40°~60°), Obiektyw 3.6mm |  | 285
TURBO HD Camera | DS-2CE16C2T-IT5(3.6mm) |  | Kamera Turbo HD w obudowie typu turret, Przetwornik 1/3” CMOS, Rozdzielczość 720p, 2 diody EXIR LEDs, Zasięg IR 80m, Zewnętrzna kamera z promieninikiem EXIR, dzień/ noc ICR, czułość 0.01 Lux/F1.2, Funkcje Cyfrowy zoom, WDR, 3D DNR, odbicie lustrzane, menu OSD, Smart IR, Obudowa IP66, Wymiary 105x104.8x263.1 mm, Obiek- tyw 3.6mm, Wyjście BNC: 1xTurbo-HD Szeroki zakres temperatur (-40°~60°), Zasilanie 12 VDC, Waga 600g |  | 334
TURBO HD Camera | DS-2CE16C2T-IT5(6mm) |  | Kamera Turbo HD w obudowie typu turret, Przetwornik 1/3” CMOS, Rozdzielczość 720p, 2 diody EXIR LEDs, Zasięg IR 80m, Zewnętrzna kamera z promiennikiem EXIR, dzień/noc ICR, czułosć 0.01 Lux/ F1.2,Funkcje Cyfrowy zoom, WDR, 3D DNR, odbicie lustrzane, menu OSD, Smart IR, Obudowa IP66, Wymiary 105x104.8x263.1 mm, obiektyw 6mm, Wyjście BNC: 1xTurbo-HD, Szeroki zakres temperatur (-30°C~60°C), Zasilanie 12 VDC, waga 600g |  | 334
TURBO HD Camera | DS-2CE16C2T-VFIR3(2.8-12mm)(C) |  | Kamera Turbo-HD Hikvision w obudowie tulejowej, przetwornik 1/3” Progressive Scan CMOS: rozdzielczość 720p@30kl/s., czułość 0.014Lux(F1.4, wł. AGC), 0 Lux z IR, zasięg IR 30~40m, dzień/noc ICR, obiektyw regulowany: 2.8-12mm (F1.4). Funkcje: AGC, DNR, DWDR (automatyczna adaptacja). Obudowa IP66. Wymiary: 92×84.8×269.6mm, waga 1010g. Temperatura pracy -40°C~60°C. Zasilanie 12VDC. |  | 365
TURBO HD Camera | DS-2CE56C2T-VFIR3(2.8-12MM)(C) |  | Kamera Turbo-HD Hikvision w obudowie turret, przetwornik 1/3” Progressive Scan CMOS: rozdzielczość 720p@30kl/s., czułość 0.014Lux(F1.4, wł. AGC), 0 Lux z IR, zasięg IR 30~40m, dzień/noc ICR, obiektyw regulowany: 2.8-12mm (F1.4), Wyjście BNC: 1xTurbo-HD, Funkcje: AGC, DNR, DWDR (automatyczna adaptacja). Obudowa IP66. Wymiary: Φ 130.54 × 102.4 mm, waga 565g. Temperatura pracy -40°C~60°C. Zasilanie 12VDC. |  | 365
Grupa produktów | Kodproduktu | Zdjęcie | Opis PL | Uwagi | Cena katalogowa netto (MSRP) PLN
Kamery Turbo HD 720p, seria C5
TURBO HD Camera | DS-2CE56C5T-VFIT3 |  | Kamera Turbo-HD Hikvision w obudowie typu turret, przetwornik 1/3” Progressive Scan CMOS: rozdzielczość 720p@60kl/s, czułość 0.0014Lux(F1.4, wł. AGC), 0 Lux z IR, oświetlacz EXIR, zasięg IR 40~50m, SMART IR, sterowanie szerokością wiązki IR skorelow- ane mechanicznie z poziomem ogniskowej obiektywu, możliwość wyłączenia IR z poziomu menu. Dzień/noc ICR, obiektyw regulow- any: 2.8-12mm (F1.4). Dwa wyjścia BNC: 1xTurbo-HD, 1xCom- posite (ręczny wybór trybu pracy). Stosunek S/N > 62dB. Funkcje: DWDR, AGC, 3D DNR, OSD (sterowanie po kablu sygnałowym), zoom cyfrowy, odbicie lustrzane, 8 sterf prywatności. Obudowa IP66. Wymiary: Φ130.54×93.24mm, waga 380g. Temperatura pracy -20°C~60°C. Zasilanie 12VDC. |  | 514
TURBO HD Camera | DS-2CE56C5T- AVPIR3(2.8-12mm) (B) |  | Kamera Turbo-HD Hikvision w obudowie kopułowej, przetwornik 1/3” Progressive Scan CMOS: rozdzielczość 720p@60kl/s, czułość 0.0014Lux(F1.4, wł. AGC), 0 Lux z IR, zasięg IR 30~40m, SMART IR, możliwość wyłączenia IR z poziomu menu. Dzień/noc ICR, obiek- tyw regulowany: 2.8-12mm (F1.4). Dwa wyjścia BNC: 1xTurbo-HD, 1xComposite (ręczny wybór trybu pracy). Stosunek S/N > 62dB. Funk- cje: DWDR, AGC, 3D DNR, OSD (sterowanie po kablu sygnałowym), zoom cyfrowy, lustrzane odbicie, 8 sterf prywatności. Obudowa IP66, IK 10. Wymiary: Φ145.3×124.2mm, waga 880g. Temperatura pracy -20°C~60°C. Zasilanie 12VDC/24VAC. | NOWOŚĆ | 632
TURBO HD Camera | DS-2CE16C5T-AVFIR3 |  | Kamera Turbo HD w obudowie tulejowej, Przetwornik 1/3” CMOS, Rozdzielczość 720p, 42 sztuki IR LEDs, zasięg IR 40m, Zewnętrzna kamera IR typu Bullet z obiektywem typu Vari-focal, Dzień/Noc ICR, czułość 0.001 Lux/F1.2, Smart IR,Funkcje: 3D DNR, AGC, DWDR, OSD Menu(Sterowanie po kablu sygnałowym), zoom cyfrowy, odbicie lus- trzane, 8 stref prywatnosci , Smart IR Stosunek S/N ℃62dB, Obudowa IP66,Obiektyw regulowany 2.8~12mm, Dwa wyjścia BNC: 1xTurbo- HD, 1xComposite (ręczny wybór trybu pracy) Wymiary 105 × 86.9 × 267.2mm, Waga 1200 g,Zasilanie 12 VDC/ 24VAC |  | 597
Kamery Turbo HD 1080p, seria D0
TURBO HD Camera | DS-2CE16D0T-IR(3.6mm) |  | Kamera Turbo-HD Hikvision w obudowie tulejowej, Rozdzielczość 1080p, Przetwornik 2MP CMOS Sensor, 24 diody LEDs, zasięg IR 20m , Zewnętrzna kamera IR typu Bullet, dzień/noc ICR, czułość0.1 Lux/F1.2, Zasilanie 12 VDC, Smart IR, DNR, obudowa IP66, obiek- tyw 3.6mm, Wymiary: Φ70x149.5mm, waga 400g. Temperatura pracy -40°C~60°C | NOWOŚĆ Turbo HD 3.0 | 227
TURBO HD Camera | DS-2CE56D0T-IRM(3.6mm) |  | Kamera Turbo-HD Hikvision w obudowie typu turret, Rozdzielczość 1080p, Przetwornik 2MP CMOS Sensor, 24 diody LEDs, Zasięg IR 20m , Zewnętrzna kamera IR typu Eyeball, dzień/noc ICR, czułość 0.1 Lux/F1.2, Zasilanie 12 VDC, Smart IR, DNR, obudowa IP66, obiektyw 3.6mm, Wymiary: 89.6x59.1mm, waga 340g. Temperatura pracy -40°C~60°C | NOWOŚĆ Turbo HD 3.0 | 227
TURBO HD Camera | DS-2CE56D0T-IRMM(3.6mm) |  | Kamera Turbo-HD Hikvision w obudowie kopułowej , rozdzielczość1080p, Przetwornik 2MP CMOS Sensor, 12 diody LEDs, Zasięg IR 20m , Wewnętrzna kamera IR w obudowie kopułowej, dzień/ noc ICR, czułość 0.1 Lux/F1.2, Zasięg 12 VDC,Funkcje: DNR, odbicie lustrzane, menu OSD, Smart IR, DNR, obiektyw 3.6mm, Wymiary: Φ98x65.4mm, waga 240g. Temperatura pracy -20°C~45°C | NOWOŚĆ Turbo HD 3.0 | 203
TURBO HD Camera | DS-2CE16D0T-IRP(3.6mm) |  | Kamera Turbo-HD Hikvision w obudowie tulejowej, Rozdzielczość 1080p, Przetwornik 2MP CMOS Sensor, 24 diody LEDs, zasięg IR 20m , Zewnętrzna kamera IR typu Bullet, dzień/noc ICR, czułość0.1 Lux/F1.2, Zasilanie 12 VDC, Smart IR, DNR, obudowa IP66, obiektyw 3.6mm, Wymiary: Φ70x154mm, waga 300g. Temperatura pracy -40°C~60°C | NOWOŚĆ Turbo HD 3.0 | 203
TURBO HD Camera | DS-2CE16D0T-IT3(3.6mm) |  | Kamera Turbo-HD Hikvision w obudowie tulejowej, Rozdzielczość 1080p, Przetwornik 2MP CMOS Sensor, 2 diody EXIR LEDs, Zasieg IR 40m, Zewnętrzna kamera z promiennikiem EXIR typu Bullet, dzień/noc ICR, czułość 0.1 Lux/F1.2, Zasilanie 12 VDC, Smart IR, DNR, obudowa IP66, obiektyw 3.6mm, Wymiary: 86.22x82.05x220.13mm, waga 430g. Temperatura pracy -40°C~60°C | NOWOŚĆ Turbo HD 3.0 | 290
TURBO HD Camera | DS-2CE16D0T-IT3(6mm) |  | Kamera Turbo-HD Hikvision w obudowie tulejowej, Rozdzielczość 1080p, Przetwornik 2MP CMOS Sensor, 2 diody EXIR LEDs, Zasięg IR 40m, Zewnętrzna kamera z promiennikiem EXIR typu Bullet, dzień/noc ICR, czułość 0.1 Lux/F1.2, Zasilanie 12 VDC, Smart IR, DNR, obudowa IP66, obiektyw 6mm, Wymiary: 86.22x82.05x220.13mm, waga 430g. | NOWOŚĆ Turbo HD 3.0 | 290
Grupa produktów | Kodproduktu | Zdjęcie | Opis PL | Uwagi | Cena katalogowa netto (MSRP) PLN
TURBO HD Camera | DS-2CE16D0T-IT5(3.6mm) |  | Kamera Turbo-HD Hikvision w obudowie tulejowej, Rozdzielczość1080p, Przetwornik 2MP CMOS Sensor, 2 diody EXIR LEDs, Zasięg IR 40m , Zewnętrzna kamera z promiennikiem EXIR typu Bullet, dzień/noc ICR, czułość 0.1 Lux/F1.2, Zasilanie 12 VDC, Smart IR, DNR, obudowa IP66, obiektyw 3.6mm, Wymi- ary: 86.22x82.05x220.13mm, waga 430g., Temperatura pracy -40°C~60°C | NOWOŚĆ Turbo HD 3.0 | 330
TURBO HD Camera | DS-2CE16D0T-IT5(6mm) |  | Kamera Turbo-HD Hikvision w obudowie tulejowej, Rozdzielczość 1080p, Przetwornik 2MP CMOS Sensor, 2 diody EXIR LEDs, Zasilanie IR 40m, Zewnętrzna kamera z promiennikiem EXIR typu Bullet, dzień/ noc ICR, czułość 0.1 Lux/F1.2, Zasilanie12 VDC, Smart IR, DNR, obudowa IP66, obiektyw 6mm, Wymiary: 86.22x82.05x220.13mm, waga 430g.,Temperatura pracy -40°C~60°C | NOWOŚĆ Turbo HD 3.0 | 330
TURBO HD Camera | DS-2CE56D0T-IT3(3.6mm) |  | Kamera Turbo-HD Hikvision 1080p w obudowie typu Eyeball , Przet- wornik 2MP CMOS Sensor, 2 sztuki EXIR LEDs, zasięg IR 20m, ICR, czułość 0.1 Lux/F1.2, Zasilanie 12 VDC, Smart IR, DNR, IP66, Obiektyw 3.6mm | NOWOŚĆ Turbo HD 3.0 | 275
TURBO HD Camera | DS-2CE56D0T-IT3(6mm) |  | Kamera Turbo-HD Hikvision 1080p w obudowie typu Eyeball , Przet- wornik 2MP CMOS Sensor, 2 sztuki EXIR LEDs, zasięg IR 20m, ICR, czułość 0.1 Lux/F1.2, Zasilanie 12 VDC, Smart IR, DNR, IP66, Obiektyw 6mm | NOWOŚĆ Turbo HD 3.0 | 275
Kamery Turbo HD 1080p, seria D1
TURBO HD Camera | DS-2CE16D1T-IR(2.8mm) |  | Kamera Turbo-HD Hikvision w obudowie tulejowej, rozdzielczość 1080p, Przetwornik 1/2.7” CMOS, 24 diody LEDs, Zasięg IR 20m, zewnętrzne kamery IR typu Bullet,dzień/noc ICR, czułosć 0.1 Lux/ F1.2, , Smart IR, Funkcje: DNR, odbicie lustrzne, OSD Menu (ster- owanie po koncentryku), DWDR, obudowa IP66, obiektyw 2.8mm, Temperatura pracy -40°C~60°C, Wymiary: Φ70x149.5mm, waga 400g. Zasilanie 12 VDC |  | 299
TURBO HD Camera | DS-2CE16D1T-IR(3.6mm) |  | Kamera Turbo-HD Hikvision w obudowie tulejowej, rozdzielczość 1080p, Przetwornik 1/2.7” CMOS, 24 sztuki LEDs, Zasięg IR 20m, Zewnętrzna kamera IR typu Bullet, dzień/noc ICR, czułość 0.1 Lux/F1.2, Smart IR, Funkcje: DNR, odbicie lustrzane, OSD Menu(sterowanie po koncentryku), DWDR, IP66, obiektyw 3.6mm, Temperatura pracy -40°C~60°C, Wymiary: Φ70x149.5mm, waga 400g, Zasilanie 12 VDC |  | 299
TURBO HD Camera | DS-2CE56D1T-IRM(2.8mm) |  | Kamera Turbo-HD Hikvision w metalowej obudowie eyeball, przet- wornik 1/2.7” Progressive Scan CMOS: rozdzielczość 1080p@30kl/s, czułość 0.1Lux(F1.2, wł. AGC), 0 Lux z IR, zasięg IR 20m, dzień/noc ICR, obiektyw 2.8mm, Funkcje: DWDR, AGC, DNR, OSD (sterowanie po kablu sygnałowym). Obudowa IP66. Wymiary: 89.6×59.1 mm (owalna podstawa), waga 400g. Temperatura pracy -40°C~60°C. Zasilanie 12VDC. |  | 299
TURBO HD Camera | DS-2CE56D1T-IRM(3.6mm) |  | Kamera Turbo-HD Hikvision w metalowej obudowie eyeball, przet- wornik 1/2.7” Progressive Scan CMOS: rozdzielczość 1080p@30kl/s, czułość 0.1Lux(F1.2, wł. AGC), 0 Lux z IR, zasięg IR 20m, dzień/noc ICR, obiektyw 3.6mm, Funkcje: DWDR, AGC, DNR, OSD (sterowanie po kablu sygnałowym). Obudowa IP66. Wymiary: 89.6×59.1 mm (owalna podstawa), waga 400g. Temperatura pracy -40°C~60°C. Zasilanie 12VDC. |  | 299
TURBO HD Camera | DS-2CE16D1T-IT3(3.6mm) |  | Kamera Turbo-HD Hikvision w obudowie tulejowej, przetwornik 1/2.7” Progressive Scan CMOS: rozdzielczość 1080p@30kl/s, czułość 0.1Lux(F1.2, wł. AGC), 0 Lux z IR, oświetlacz IR EXIR, zasięg 30~40m, dzień/noc ICR, obiektyw 3.6mm (F1.2). Funkcje: DWDR, AGC, DNR, OSD (sterowanie po kablu sygnałowym). Obudowa IP66. Wymiary: 86.22×82.05×220.13mm, waga 430g. Temperatura pracy -40°C~60°C. Zasilanie 12VDC. |  | 380
TURBO HD Camera | DS-2CE16D1T-IT5(3.6mm) |  | Kamera Turbo-HD Hikvision w obudowie tulejowej, przetwornik 1/2.7” Progressive Scan CMOS: rozdzielczość 1080p@30kl/s, czułość 0.1Lux(F1.2, wł. AGC), 0 Lux z IR, oświetlacz IR EXIR, zasięg 70~80m, dzień/noc ICR, obiektyw 3.6mm (F1.2). Funkcje: DWDR, AGC, DNR, OSD (sterowanie po kablu sygnałowym). Obudowa IP66. Wymiary: 86.22×82.05×220.13mm, waga 430g. Temperatura pracy -40°C~60°C. Zasilanie 12VDC. |  | 405
Grupa produktów | Kodproduktu | Zdjęcie | Opis PL | Uwagi | Cena katalogowa netto (MSRP) PLN
TURBO HD Camera | DS-2CE16D1T-IT5(6mm)(B) |  | Kamera Turbo-HD Hikvision w obudowie tulejowej, przetwornik 1/2.7” Progressive Scan CMOS: rozdzielczość 1080p@30kl/s, czułość 0.1Lux(F1.2, wł. AGC), 0 Lux z IR, oświetlacz IR EXIR, zasięg 70~80m, dzień/noc ICR, obiektyw 6mm (F1.2). Funkcje: DWDR, AGC, DNR, OSD (sterowanie po kablu sygnałowym). Obudowa IP66., Wymiary: 86.22x82.05×220.13mm, waga 700g Temperatura pracy -40°C~60°C. Zasilanie 12VDC. |  | 405
TURBO HD Camera | DS-2CE56D1T-IT3(2.8mm) |  | Kamera Turbo-HD Hikvision w obudowie typu turret 1080p, Przetwornik 1/2.7” CMOS, 2 diody EXIR LEDs, Zasięg IR 40m, Zewnętrzna kamera z promiennikiem EXIR typu Eyeball, dzień/noc ICR, czułość 0.1 Lux/F1.2, Smart IR, Funckje: DNR, odbicie lustrza- ne, OSD Menu(sterowanie po koncentryku), DWDR, obudowa IP66, obiektyw 2.8mm, Wymiary: 110×93.2mm, waga 350g Temperatura pracy -40°C~60°C, Zasilanie 12VDC. |  | 370
TURBO HD Ca- mera | DS-2CE56D1T-IT3(3.6mm)(B) |  | Kamera Turbo-HD Hikvision w obudowie typu turret, przetwor- nik 1/2.7” Progressive Scan CMOS: rozdzielczość 1080p@30kl/s, czułość 0.1Lux(F1.2,wł. AGC), 0 Lux z IR, oświetlacz EXIR, zasięg IR 30~40m, dzień/noc ICR, obiektyw 3.6mm. Funkcje: DWDR, AGC, DNR, OSD (sterowanie po kablu sygnałowym). Obudowa IP66. Wymiary: Φ 110×93.2 mm, waga 260g. Temperatura pracy: -40°C~60°C. Zasilanie 12VDC. |  | 370
TURBO HD Ca- mera | DS-2CE16D1T-VFIR3(2.8-12mm)(B) |  | Kamera Turbo-HD Hikvision 1080p, Przetwornik 1/2.7” CMOS, 42 sztuki IR LEDs, 40m zasięg IR, Zewnętrzna kamera IR typu Bullet z obiektywem Vari-focal, ICR, 0.1 Lux/F1.2, Zasilanie 12 VDC, Smart IR, DNR, OSD Menu(sterowanie po koncentryku), DWDR, IP66, obiektyw 2.8~12mm, Temperatura pracy: -40°C~60°C. Zasilanie 12VDC. |  | 545
TURBO HD Ca- mera | DS-2CE16D1T-AVFIR3(2.8-12mm)(B) |  | Kamera Turbo-HD Hikvision w obudowie tulejowej, przetwornik 1/2.7” Progressive Scan CMOS: rozdzielczość 1080p@30kl/s, czułość 0.14Lux(F1.4, wł. AGC), 0 Lux z IR, zasięg IR 30~40m, dzień/ noc ICR, obiektyw regulowany: 2.8-12mm (F1.4). Funkcje: DWDR, AGC, DNR, OSD (sterowanie po kablu sygnałowym). Obudowa IP66. Wymiary: 92×84.8×269.6mm, waga 1000g. Temperatura pracy -40°C~60°C. Zasilanie 12VDC/24VAC. |  | 644
TURBO HD Camera | DS-2CE16D1T-AIR3Z |  | Kamera Turbo-HD Hikvision w obudowie tulejowej, rozdzielczo- ść1080p, przetwornik 1/3” CMOS, 42 diody IR LEDs, Zasięg IR 40m, Zewnętrzna kamera IR typu Bullet z obiektywem typu motozoom Vari-focal, dzień/noc ICR, czułość 0.1 Lux/F1.2, Smart IR,Funkcje: DNR, odbicie lustrzne, OSD Menu(Sterowanie po koncentryku), obudowa IP66, Obiektyw regulowany 2.8~12mm typu Vari-focal , Wymiary: 92×84.8×269.6mm, waga 900g. Temperatura pracy -40°C~60°C. Zasilanie 12VDC/24VAC. | NOWOŚĆ | 680
TURBO HD Camera | DS-2CE56D1T-VPIR(2.8mm)(B) |  | Kamera Turbo-HD Hikvision w obudowie kopułkowej, rozdzielczość 1080p, Przetwornik 1/2.7” CMOS, 24 diodyLEDs, zasięg IR 20m , Zewnętrzna kamera IR w obudowie kopułowej, wandaloodporna, dzień/noc ICR, czułość 0.1 Lux/F1.2,, Smart IR, Funkcje: odbicie lustrzane, DNR, OSD Menu(Sterowanie po koncentryku), DWDR, obudowa IP66,Obiektyw 2.8/3.6/6mm, Wymiary: Φ111×82.46mm, waga 550g. Temperatura pracy -40°C~60°C, Zasilanie 12 VDC |  | 355
TURBO HD Camera | DS-2CE56D1T- AVPIR3(2.8-12mm) (B) |  | Kamera Turbo-HD Hikvision w obudowie kopułowej, przetwornik 1/2.7” Progressive Scan CMOS: rozdzielczość 1080p@30kl/s, czułość 0.1Lux(F1.4, wł. AGC), 0 Lux z IR, zasięg IR 30~40m, dzień/ noc ICR, obiektyw regulowany: 2.8-12mm (F1.4). Funkcje: DWDR, AGC, DNR, OSD (sterowanie po kablu sygnałowym). Obudowa IP66, IK10. Wymiary: Φ 145.2×124.1 mm, waga 880g. Temperatura pracy -40°C~60°C. Zasilanie 12VDC/24VAC. |  | 715
TURBO HD Camera | DS-2CE56D1T-VFIR3(2.8- 12mm) |  | Kamera Turbo-HD Hikvision w obudowie turret, przetwornik 1/2.7” Progressive Scan CMOS: rozdzielczość 1080p@30kl/s, czułość 0.14Lux(F1.4,wł. AGC), 0 Lux z IR, zasięg IR 30~40m, dzień/noc ICR, obiektyw regulowany: 2.8-12mm (F1.4). Funkcje: DWDR, AGC, DNR, OSD (sterowanie po kablu sygnałowym). Obudowa IP66. Wymiary: Φ 130.54×102.4 mm, waga 410g. Temperatura pracy: -40°C~60°C, Zasilanie 12VDC. |  | 550
Grupa produktów | Kodproduktu | Zdjęcie | Opis PL | Uwagi | Cena katalogowa netto (MSRP) PLN
TURBO HD Camera | DS-2CE56D1T-AVFIR(2.8- 12mm) |  | Kamera Turbo-HD Hikvision w obudowie kopułkowej, rozdzielczość 1080p, Przetwornik 1/3” CMOS, 24 diody IR LEDs, 30m zasięg IR, Wewnętrzna kamera IR w obudowie kopułowej z obiektywem typu Vari-focal, ICR, Low Light, 0.001 Lux/F1.2, Smart IR, Funkcje: Odbicie lustrzane, 3D DNR, OSD Menu(Sterowanie po koncentryku), Cyfrowy WDR, 2.8~12mm Obiektyw, Wymiary: Φ 136×101.94 mm, waga 600g. Temperatura pracy: -20°C~45°C, Zasilanie 12 VDC/ 24VAC |  | 590
TURBO HD Camera | DS-2CE56D1T-IR3Z |  | Kamera Turbo-HD Hikvision w obudowie typu turret, rozdzielczość 1080p, Przetwornik 2MP CMOS Sensor, 42 diody IR LEDs,zasięg IR 40m, Zewnętrzna kamera IR typu Eyeball z obiektywem typu Motorized Vari-focal, dzień/noc ICR, czułość 0.1 Lux/F1.2, Smart IR,Funkcje: DNR, odbicie lustrzane, OSD Menu(Sterowanie po koncentryku), obudowa IP66, Obiektyw regulowany 2.8~12mm typu motozooom Vari-focal, Wymiary: Φ 130,54×102.4 mm, waga 710g. Temperatura pracy: -40°C~60°C Zasilanie 12 VDC | NOWOŚĆ | 632
TURBO HD Camera | DS-2CE16D1T-AIR3Z |  | Kamera Turbo-HD Hikvision w obudowie tulejowej, rozdzielczo- ść1080p, przetwornik 1/3” CMOS, 42 diody IR LEDs, Zasięg IR 40m, Zewnętrzna kamera IR typu Bullet z obiektywem typu motozoom Vari-focal, dzień/noc ICR, czułość 0.1 Lux/F1.2, Smart IR,Funkcje: DNR, odbicie lustrzne, OSD Menu(Sterowanie po koncentryku), obudowa IP66, Obiektyw regulowany 2.8~12mm typu Vari-focal , Wymiary: 92×84.8×269.6mm, waga 900g. Temperatura pracy -40°C~60°C. Zasilanie 12VDC/24VAC. | NOWOŚĆ | 680
Kamery Turbo HD 1080p, seria D5
TURBO HD Camera | DS-2CE16D5T-IR(3.6mm) |  | Kamera Turbo-HD Hikvision w miniaturowej obudowie tule- jowej, przetwornik 1/3” Progressive Scan CMOS: rozdzielczość 1080p@30kl/s., czułość 0.01Lux (F1.2, wł. AGC), 0 Lux z IR, zasięg IR 20m, SMART IR, dzień/noc ICR, obiektyw 3.6mm (F1.2). Dwa wyjścia BNC: 1xTurbo-HD, 1xComposite (działające jednocześnie). Funkcje: AGC, 3D DNR, Eclipse, zoom cyfrowy (62x), lustrzane odbicie, Defog, korekcja martwych pikseli, nazwa kamery (do 15 znaków), 8 stref prywatności. Menu OSD (sterowanie po kablu sygnałowym). Obudowa IP66. Wymiary: Φ70×149.5mm, waga 360g. Temperatura pracy -20°C~60°C. Zasilanie 12VDC. |  | 515
TURBO HD Camera | DS-2CE56D5T-IRM(2.8mm) |  | Kamera Turbo-HD Hikvision w miniaturowej obudowie typu eyeball, przetwornik 1/3” Progressive Scan CMOS: rozdzielczość 1080p@30kl/s., czułość 0.01Lux (F1.2, wł. AGC), 0 Lux z IR, zasięg IR 20m, SMART IR, dzień/noc ICR, obiektyw 2.8mm (F1.2). Dwa wyjścia BNC: 1xTurbo-HD, 1xComposite (działające jednocze- śnie). Funkcje: AGC, 3D DNR, DWDR, Eclipse, zoom cyfrowy (62x), lustrzane odbicie, Defog, korekcja martwych pikseli, nazwa kamery (do 15 znaków), 8 stref prywatności. Menu OSD (sterowanie po ka- blu sygnałowym). Obudowa IP66. Wymiary: 89.6×59.1mm (owalna podstawa), waga 400g. Temperatura pracy -20°C~60°C. Zasilanie 12VDC. |  | 535
TURBO HD Camera | DS-2CE56D5T-IRM(3.6mm) |  | Kamera Turbo-HD Hikvision w miniaturowej obudowie typu eyeball, przetwornik 1/3” Progressive Scan CMOS: rozdzielczość 1080p@30kl/s., czułość 0.01Lux (F1.2, wł. AGC), 0 Lux z IR, zasięg IR 20m, SMART IR, dzień/noc ICR, obiektyw 3.6mm (F1.2). Dwa wyjścia BNC: 1xTurbo-HD, 1xComposite (działające jednocześnie). Funkcje: AGC, 3D DNR, DWDR, Eclipse, zoom cyfrowy (62x), lus- trzane odbicie, Defog, korekcja martwych pikseli, nazwa kamery (do 15 znaków), 8 stref prywatności. Menu OSD (sterowanie po ka- blu sygnałowym). Obudowa IP66. Wymiary: 89.6×59.1mm (owalna podstawa), waga 400g. Temperatura pracy -20°C~60°C. Zasilanie 12VDC. |  | 535
TURBO HD Camera | DS-2CE16D5T-IT3(2.8mm) |  | Kamera Turbo-HD Hikvision w obudowie tulejowej, przetwornik 1/3” Progressive Scan CMOS: rozdzielczość 1080p@30kl/s., czułość 0.01Lux(F1.2, wł. AGC), 0 Lux z IR, oświetlacz EXIR, zasięg 30~40m, SMART IR, dzień/noc ICR, obiektyw 2.8mm (F1.2). Dwa wyjścia BNC: 1xTurbo-HD, 1xComposite (działające jednocześnie). Funkcje: AGC, 3D DNR, Eclipse, zoom cyfrowy (62x), lustrzane odbicie, Defog, korekcja martwych pikseli, nazwa kamery (do 15 znaków), 8 stref prywatności. WDR 120dB. Menu OSD (sterowanie po kablu sygnałowym). Obudowa IP66. Wymiary: 94.6×83×210.8mm, waga 700g. Temperatura pracy -20°C~60°C. Zasilanie 12VDC. |  | 680
Grupa produktów | Kodproduktu | Zdjęcie | Opis PL | Uwagi | Cena katalogowa netto (MSRP) PLN
TURBO HD Camera | DS-2CE16D5T-IT3(3.6mm) |  | Kamera Turbo-HD Hikvision w obudowie tulejowej, przetwornik 1/3” Progressive Scan CMOS: rozdzielczość 1080p@30kl/s., czułość 0.01Lux(F1.2, wł. AGC), 0 Lux z IR, oświetlacz EXIR, zasięg 30~40m, SMART IR, dzień/noc ICR, obiektyw 3.6mm (F1.2). Dwa wyjścia BNC: 1xTurbo-HD, 1xComposite (działające jednocześnie). Funkcje: AGC, 3D DNR, Eclipse, zoom cyfrowy (62x), lustrzane odbicie, Defog, korekcja martwych pikseli, nazwa kamery (do 15 znaków), 8 stref prywatności. WDR 120dB. Menu OSD (sterowanie po kablu sygnałowym). Obudowa IP66. Wymiary: 94.6×83×210.8mm, waga 700g. Temperatura pracy -20°C~60°C. Zasilanie 12VDC. |  | 680
TURBO HD Camera | DS-2CE16D5T-IT5(3.6mm) |  | Kamera Turbo-HD Hikvision w obudowie tulejowej, przetwornik 1/3” Progressive Scan CMOS: rozdzielczość 1080p@30kl/s., czułość 0.01Lux(F1.2, wł. AGC), 0 Lux z IR, oświetlacz EXIR (dwie diody), zasięg 70~80m, SMART IR, dzień/noc ICR, obiektyw 3.6mm (F1.2). Dwa wyjścia BNC: 1xTurbo-HD, 1xComposite (działające jednocześnie). Funkcje: AGC, 3D DNR, Eclipse, zoom cyfrowy (62x), lustrzane odbicie, Defog, korekcja martwych pikseli, nazwa kamery (do 15 znaków), 8 stref prywatności. WDR 120dB. Menu OSD (sterowanie po kablu sygnałowym). Obudowa IP66. Wymiary: 105×104.8×263.1mm, waga 800g. Temperatura pracy -20°C~60°C. Zasilanie 12VDC. |  | 750
TURBO HD Camera | DS-2CE16D5T-IT5(6mm) |  | Kamera Turbo-HD Hikvision w obudowie tulejowej, przetwornik 1/3” Progressive Scan CMOS: rozdzielczość 1080p@30kl/s., czułość 0.01Lux(F1.2, wł. AGC), 0 Lux z IR, oświetlacz EXIR (dwie diody), za- sięg 70~80m, SMART IR, dzień/noc ICR, obiektyw 6mm (F1.2). Dwa wyjścia BNC: 1xTurbo-HD, 1xComposite (działające jednocześnie). Funkcje: AGC, 3D DNR, Eclipse, zoom cyfrowy (62x), lustrzane od- bicie, Defog, korekcja martwych pikseli, nazwa kamery (do 15 zna- ków), 8 stref prywatności. WDR 120dB. Menu OSD (sterowanie po kablu sygnałowym). Obudowa IP66. Wymiary: 105×104.8×263.1mm, waga 800g. Temperatura pracy -20°C~60°C. Zasilanie 12VDC. |  | 750
TURBO HD Camera | DS-2CE56D5T-IT3(2.8mm) |  | Kamera Turbo-HD Hikvision w obudowie typu Eyeball, przetwornik 1/3” Progressive Scan CMOS: rozdzielczość 1080p@30kl/s., czułość 0.01Lux(F1.2, wł. AGC), 0 Lux z IR, oświetlacz EXIR, zasięg 30~40m, SMART IR, dzień/noc ICR, obiektyw 2.8mm (F1.2). Dwa wyjścia BNC: 1xTurbo-HD, 1xComposite (działające jednocześnie). Funkcje: AGC, 3D DNR, Eclipse, zoom cyfrowy (62x), lustrzane odbicie, Defog, korekcja martwych pikseli, nazwa kamery (do 15 znaków), 8 stref prywatności. WDR 120dB. Menu OSD (sterowanie po kablu sygnałowym). Obudowa IP66. Wymiary: 114.6.6×89.1mm (owalna podstawa), waga 450g.. Temperatura pracy -30°C~60°C. Zasilanie 12VDC. |  | 660
TURBO HD Camera | DS-2CE56D5T-IT3(3.6mm) |  | Kamera Turbo-HD Hikvision w obudowie typu Eyeball, przetwornik 1/3” Progressive Scan CMOS: rozdzielczość 1080p@30kl/s., czułość 0.01Lux(F1.2, wł. AGC), 0 Lux z IR, oświetlacz EXIR, zasięg 30~40m, SMART IR, dzień/noc ICR, obiektyw 3.6mm (F1.2). Dwa wyjścia BNC: 1xTurbo-HD, 1xComposite (działające jednocześnie). Funkcje: AGC, 3D DNR, Eclipse, zoom cyfrowy (62x), lustrzane odbicie, Defog, korekcja martwych pikseli, nazwa kamery (do 15 znaków), 8 stref prywatności. WDR 120dB. Menu OSD (sterowanie po kablu sygnałowym). Obudowa IP66. Wymiary: 114.6.6×89.1mm (owalna podstawa), waga 450g.. Temperatura pracy -30°C~60°C. Zasilanie 12VDC. |  | 660
TURBO HD Camera | DS-2CE56D5T-VFIT3 |  | Kamera Turbo-HD Hikvision w obudowie typu turret, przetwornik 1/3” Progressive Scan CMOS: rozdzielczość 1080p@30kl/s., czułość 0.014Lux (F1.4, wł. AGC), 0 Lux z IR, oświetlacz EXIR, zasięg 40~50m, sterowanie szerokością wiązki IR skorelowane mecha- nicznie z poziomem ogniskowej obiektywu, SMART IR. Dzień/noc ICR, obiektyw regulowany 2,8-12mm (F1.4). Dwa wyjścia BNC: 1xTurbo-HD, 1xComposite (działające jednocześnie). Funkcje: AGC, 3D DNR, Eclipse, zoom cyfrowy (62x), lustrzane odbicie, Defog, korekcja martwych pikseli, nazwa kamery (do 15 znaków), 8 stref prywatności. Menu OSD (sterowanie po kablu sygnałowym). Obu- dowa IP66. Wymiary: Φ130.54×93.24mm, waga 300g. Temperatura pracy -20°C~60°C. Zasilanie 12VDC. |  | 760
TURBO HD Camera | DS-2CE16D5T-VFIT3 |  | Kamera Turbo-HD Hikvision w obudowie tulejowej, przetwornik 1/3” Progressive Scan CMOS: rozdzielczość 1080p@30kl/s., czułość 0.014Lux (F1.4, wł. AGC), 0 Lux z IR, oświetlacz EXIR, zasięg 40~50m, sterowanie szerokością wiązki IR skorelowane mechan- icznie z poziomem ogniskowej obiektywu, SMART IR. Dzień/noc ICR, obiektyw regulowany 2,8-12mm (F1.4). Dwa wyjścia BNC: 1xTurbo-HD, 1xComposite (działające jednocześnie). Funkcje: AGC, 3D DNR, Eclipse, zoom cyfrowy (62x), lustrzane odbicie, Defog, korekcja martwych pikseli, nazwa kamery (do 15 znaków), 8 stref prywatności. Menu OSD (sterowanie po kablu sygnałowym). Obudowa IP66. Wymiary: 300.82×100.76×107.55mm, waga 700g. Temperatura pracy -30°C~60°C. Zasilanie 12VDC | NOWOŚĆ | 800
Grupa produktów | Kodproduktu | Zdjęcie | Opis PL | Uwagi | Cena katalogowa netto (MSRP) PLN
TURBO HD Camera | DS-2CE16D5T-AVFIT3 |  | Kamera Turbo-HD Hikvision w obudowie tulejowej, przetwornik 1/3” Progressive Scan CMOS: rozdzielczość 1080p@30kl/s., czułość 0.014Lux (F1.4, wł. AGC), 0 Lux z IR, oświetlacz EXIR, zasięg 40~50m, sterowanie szerokością wiązki IR skorelowane mechan- icznie z poziomem ogniskowej obiektywu, SMART IR. Dzień/noc ICR, obiektyw regulowany 2,8-12mm (F1.4). Dwa wyjścia BNC: 1xTurbo-HD, 1xComposite (działające jednocześnie). Funkcje: AGC, 3D DNR, Eclipse, zoom cyfrowy (62x), lustrzane odbicie, Defog, korekcja martwych pikseli, nazwa kamery (do 15 znaków), 8 stref prywatności. Menu OSD (sterowanie po kablu sygnałowym). Obudowa IP66. Wymiary: 300.82×100.76×107.55mm, waga 700g. Temperatura pracy -30°C~60°C. Zasilanie 12VDC/24VAC. |  | 829
TURBO HD Camera | DS-2CE56D5T-VPIR3 |  | Kamera Turbo-HD Hikvision w obudowie kopułowej, przetwornik 1/3” Progressive Scan CMOS: rozdzielczość 1080p@30kl/s., czułość 0.014Lux (F1.4, wł. AGC), 0 Lux z IR, zasięg IR 30~40m, SMART IR. Dzień/noc ICR, obiektyw regulowany 2,8-12mm (F1.4). Dwa wyjścia BNC: 1xTurbo-HD, 1xComposite (działające jednocześnie). Funkcje: AGC, 3D DNR, Eclipse, zoom cyfrowy (62x), lustrzane odbicie, Defog, korekcja martwych pikseli, nazwa kamery (do 15 znaków), 8 stref prywatności. Menu OSD (sterowanie po kablu sygnałowym). Obudowa IP66, IK10. Wymiary: Φ145.3×124.2mm, waga 880g. Tem- peratura pracy -20°C~60°C. Zasilanie 12VDC. |  | 850
TURBO HD Camera | DS-2CE56D5T-AVPIR3 |  | Kamera Turbo-HD Hikvision w obudowie kopułowej, przetwornik 1/3” Progressive Scan CMOS: rozdzielczość 1080p@30kl/s., czułość 0.014Lux (F1.4, wł. AGC), 0 Lux z IR, zasięg IR 30~40m, SMART IR. Dzień/noc ICR, obiektyw regulowany 2,8-12mm (F1.4). Dwa wyjścia BNC: 1xTurbo-HD, 1xComposite (działające jednocześnie). Funkcje: AGC, 3D DNR, Eclipse, zoom cyfrowy (62x), lustrzane odbicie, Defog, korekcja martwych pikseli, nazwa kamery (do 15 znaków), 8 stref prywatności. Menu OSD (sterowanie po kablu sygnałowym). Obudowa IP66, IK10. Wymiary: Φ145.3×124.2mm, waga 880g. Tem- peratura pracy -20°C~60°C. Zasilanie 12VDC/24VAC. |  | 885
TURBO HD Camera | DS-2CE56D5T-AVFIR |  | Kamera Turbo-HD Hikvision w obudowie kopułowej, przetwornik 1/3” Progressive Scan CMOS: rozdzielczość 1080p@30kl/s., czułość 0.014Lux (F1.4, wł. AGC), 0 Lux z IR, zasięg IR 30~40m, SMART IR. Dzień/noc ICR, obiektyw regulowany 2,8-12mm (F1.4). Dwa wyjścia BNC: 1xTurbo-HD, 1xComposite (działające jednocześnie). Funkcje: AGC, 3D DNR, Eclipse, zoom cyfrowy (62x), lustrzane odbicie, Defog, korekcja martwych pikseli, nazwa kamery (do 15 znaków), 8 stref prywatności. Menu OSD (sterowanie po kablu sygnałowym). Wymiary: Φ145.3×124.2mm, waga 880g. Temperatura pracy -20°C~60°C. Zasilanie 12VDC/24VAC. | NOWOŚĆ | 799
TURBO HD Camera | DS-2CE16D5T-AIR3ZH(2.8-12mm) |  | Kamera Turbo-HD Hikvision w obudowie tulejowej, rozdzielczość 1080p, Przetwornik 2MP CMOS Sensor, 42 diody LEDs, Zasięg IR 40m , Zewnętrzna kamera typu Bullet IR z obiektywem moto- zoom Vari-focal, dzień/noc ICR, czułość 0.01 Lux/F1.2, Smart IR, Funkcje: AGC, Cyfroy zoom (62x), wolna migawka, odbicie lustrzane, funkcja usuwania mgły, korekcja martwych pikseli,3D DNR, 8 stref prywatności, OSD Menu(sterowanie po koncen- tryku), True WDR, obudowa IP66, wbudowana grzałka, obiektyw regulowany 2.8~12mm typu motozoom Vari-focal, Wymiary: 92x84.8x269.6mm, waga 900g. Temperatura pracy -20°C~60°C. Zasilanie 12VDC/24VAC. | NOWOŚĆ | 895
Kamery Turbo HD 1080p, kamera kompaktowa
TURBO HD Camera | DS-2CC12D9T-A |  | Kamera Turbo-HD Hikvision w obudowie kompaktowej, przetwornik 1/3” Progressive Scan CMOS: rozdzielczość 1080p@30kl/s. Czułość: tryb kolorowy: 0.01Lux(F1.2, wł. AGC), tryb cz/b: 0.001Lux(F1.2wł. AGC), dzień/noc ICR, gniazdo obiektywu CS, sterowanie przysłoną DC. Funkcje: WDR 120 dB, AGC, 3D DNR, Eclipse, Digital noise reduction, Digital zoom(62x), Slow shutter, Mirror, Defog, Defect pixel correction, SMART D-ZOOM, menu OSD (sterowanie po kablu sygnałowym). Wymiary: 69.8×58×145mm, waga 830g. Temperatura pracy -30°C~60°C. Zasilanie 12VDC/24VAC. |  | 775
Grupa produktów | Kodproduktu | Zdjęcie | Opis PL | Uwagi | Cena katalogowa netto (MSRP) PLN
Kamery Turbo HD 3.0 1080p, seria D7
TURBO HD Camera | DS-2CE16D7T-IT(2.8mm) |  | Kamera Turbo-HD Hikvision w obudowie kopułkowej, rozdzielczość 1080p, Przetwornik 2MP CMOS Senso, promiennik EXIR, Zasięg IR 20m, Zewnętrzna kamera typu Bullet z promiennikiem EXIR, Dzień/ noc ICR, Czułość 0.01 Lux/F1.2, Funkcje: lustrzane odbicie, Smart IR, DNR, OSD Menu( Sterowanie po koncentryku), True WDR, obu- dowa IP66, Obiektyw 2.8mm, Wymiary: 58.5x55.5x153.6mm, waga 370g. Temperatura pracy -40°C~60°C. Zasilanie 12VDC | NOWOŚĆ Turbo HD 3.0 | 290
TURBO HD Camera | DS-2CE16D7T-IT(3.6mm) |  | Kamera Turbo-HD Hikvision w obudowie kopułkowej, rozdzielczość 1080p, Przetwornik 2MP CMOS Senso, promiennik EXIR, Zasięg IR 20m, Zewnętrzna kamera typu Bullet z promiennikiem EXIR, dzień/ noc ICR,czułość 0.01 Lux/F1.2, Funkcje: lustrzane odbicie, Smart IR, DNR, OSD Menu(sterowanie po koncentryku), True WDR, obu- dowa IP66, obiektyw 3.6mm, Wymiary: 58.5x55.5x153.6mm, waga 370g. Temperatura pracy -40°C~60°C. Zasilanie 12VDC | NOWOŚĆ Turbo HD 3.0 | 290
TURBO HD Camera | DS-2CE16D7T-IT3(2.8mm) |  | Kamera Turbo-HD Hikvision w obudowie kopułkowej, rozdzielczość 1080p, Przetwornik 2MP CMOS Senso, promiennik EXIR, Zasięg IR 40m, Zewnętrzna kamera typu Bullet z promiennikiem EXIR, dzień/noc ICR, czułość 0.01 Lux/F1.2, Funkcje: lustrzane odbicie, Smart IR, DNR, OSD Menu(sterowanie po koncen- tryku), True WDR,obudowa IP66, obiektyw 2.8mm, Wymiary: 86.2x82.1x220.1mm, waga 680g. Temperatura pracy -40°C~60°C. Zasilanie 12VDC | NOWOŚĆ Turbo HD 3.0 | 345
TURBO HD Camera | DS-2CE16D7T-IT3(3.6mm) |  | Kamera Turbo-HD Hikvision w obudowie kopułkowej, rozdzielczość 1080p, Przetwornik 2MP CMOS Senso, promiennik EXIR, Zasięg IR 40m, Zewnętrzne kamery typu Bullet z promiennikiem EXIR,dzień/noc ICR, czułość 0.01 Lux/F1.2, Funkcje: lustrzane odbicie, Smart IR, DNR, OSD Menu(sterowanie po koncen- tryku), True WDR,obudowa IP66, obiektyw 3.6 mm, Wymiary: 86.2x82.1x220.1mm, waga 680g. Temperatura pracy -40°C~60°C. Zasilanie 12VDC | NOWOŚĆ Turbo HD 3.0 | 345
TURBO HD Camera | DS-2CE16D7T-IT5(3.6mm) |  | Kamera Turbo-HD Hikvision w obudowie kopułkowej, rozdzielczość 1080p, Przetwornik 2MP CMOS Senso, promiennik EXIR, Zasięg IR 80m, Zewnętrzna kamera typu Bullet z promiennikiem EXIR, dzień/ noc ICR, czułość 0.01 Lux/F1.2, Funkcje: odbicie lustrzane, Smart IR, DNR, OSD Menu(sterowanie po koncentryku), True WDR,obu- dowa IP66, obiektyw 3.6mm, Wymiary: 86.2x82.1x220.1mm, waga 680g. Temperatura pracy -40°C~60°C. Zasilanie 12VDC | NOWOŚĆ Turbo HD 3.0 | 385
TURBO HD Camera | DS-2CE16D7T-IT5(6mm) |  | Kamera Turbo-HD Hikvision w obudowie kopułkowej, rozdzielczość 1080p, Przetwornik 2MP CMOS Senso, promiennik EXIR, Zasięg IR 40m,, Zewnętrzna kamera typu Bullet z promiennikiem EXIR,dzień/noc ICR, czułość 0.01 Lux/F1.2, Funkcje: lustrzane odbicie, Smart IR, DNR, OSD Menu(sterowanie po koncen- tryku), True WDR,obudowa IP66, obiektyw 6mm, Wymiary: 86.2x82.1x220.1mm, waga 680g. Temperatura pracy -40°C~60°C. Zasilanie 12VDC | NOWOŚĆ Turbo HD 3.0 | 385
TURBO HD Camera | DS-2CE56D7T-ITM(2.8mm) |  | Kamera Turbo-HD Hikvision w obudowie typu turret, rozdzielczość 1080p, Przetwornik 2MP CMOS Senso, promiennik EXIR, Zasięg IR 20m, Zewnętrzna kamera z promiennikiem EXIR typu Eyeball, dzień/noc ICR, czułość 0.01 Lux/F1.2, Funkcje: lustrzane odbicie, Smart IR, DNR, OSD Menu(Sterowanie po koncentryku), True WDR, obudowa IP66, obiektyw 2.8m, Wymiary: 91x82.6x68.3mm, waga 350g. Temperatura pracy -40°C~60°C. Zasilanie 12VDC | NOWOŚĆ Turbo HD 3.0 | 290
TURBO HD Camera | DS-2CE56D7T-ITM(3.6mm) |  | Kamera Turbo-HD Hikvision w obudowie typu turret, rozdzielczość 1080p, Przetwornik 2MP CMOS Senso, promiennik EXIR, Zasięg IR 20m, Zewnętrzna kamera z promiennikiem EXIR typu Eyeball, dzień/noc ICR, czułość 0.01 Lux/F1.2, Funkcje: lustrzane odbicie, Smart IR, DNR, OSD Menu(Sterowanie po koncentryku), True WDR, obudowa IP66, obiektyw 3.6mm, Wymiary: 91x82.6x68.3mm, waga 350g. Temperatura pracy -40°C~60°C. Zasilanie 12VDC | NOWOŚĆ Turbo HD 3.0 | 290
Grupa produktów | Kodproduktu | Zdjęcie | Opis PL | Uwagi | Cena katalogowa netto (MSRP) PLN
TURBO HD Camera | DS-2CE56D7T-IT3(2.8mm) |  | Kamera Turbo-HD Hikvision w obudowie typu turret, rozdzielczość 1080p, Przetwornik 2MP CMOS Senso, promiennik EXIR, Zasięg IR 40m, Zewnętrzna kamera z promiennikiem EXIR typu Eyeball, Dzień/noc ICR, Czułość 0.01 Lux/F1.2, Funkcje: lustrzane odbicie, Smart IR, DNR, OSD Menu(sterowanie po koncentryku), True WDR, obudowa IP66, obiektyw 2.8mm, Wymiary: Φ110x93.2mm, waga 350g. Temperatura pracy -40°C~60°C. Zasilanie 12VDC | NOWOŚĆ Turbo HD 3.0 | 335
TURBO HD Camera | DS-2CE56D7T-IT3(3.6mm) |  | Kamera Turbo-HD Hikvision w obudowie typu turret, rozdzielczość 1080p, Przetwornik 2MP CMOS Senso, promiennik EXIR, Zasięg IR 40m, Zewnętrzna kamera z promiennikiem EXIR typu Eyeball, Dzień/noc ICR, Czułość 0.01 Lux/F1.2, Funkcje: lustrzane odbicie, Smart IR, DNR, OSD Menu(sterowanie po koncentryku), True WDR, obudowa IP66, obiektyw 3.6mm, Wymiary: Φ110x93.2mm, waga 350g. Temperatura pracy -40°C~60°C. Zasilanie 12VDC | NOWOŚĆ Turbo HD 3.0 | 335
TURBO HD Camera | DS-2CE56D7T-VPIT(3.6mm) |  | Kamera Turbo-HD Hikvision w obudowie kopułkowej, rozdzielczość 1080p, Przetwornik 2MP CMOS Senso, promiennik EXIR, Zasięg IR 20m, Zewnętrzna kamera w obudowie kopułowej z promiennikiem EXIR, wandaloodporna, dzień/noc ICR, czułość 0.01 Lux/F1.2, Funk- cje: lustrzane odbicie, Smart IR, DNR, OSD Menu(sterowanie po koncentryku), True WDR, Obudowa IP66, obiektyw 3.6mm, Wymia- ry: 91x82.6x68.3mm, waga 350g. Temperatura pracy -40°C~60°C. Zasilanie 12VDC | NOWOŚĆ Turbo HD 3.0 | 335
TURBO HD Camera | DS-2CE56D7T-IT3Z(2.8- 12mm) |  | Kamera Turbo-HD Hikvision w obudowie typu turret, rozdzielczość1080p, Przetwornik 2MP CMOS Senso, promiennik EXIR, Zsięg IR 40m, Zewnętrzna kamera typu Eyeball z promien- nikiem EXIR z obiektywem typu motozomm Vari-focal, dzień/noc ICR, Czułość 0.01 Lux/F1.2, Funkcje:lustrzane odbicie, Smart IR, DNR, OSD Menu(sterowanie po koncentryku), True WDR, obudowa IP66, Obiektyw regulowany 2.8~12mm typu Motozoom Vari-focal, Wymiary: 134.3x123.9x111.4mm, waga 750g. Temperatura pracy -40°C~60°C. Zasilanie 12VDC | NOWOŚĆ Turbo HD 3.0 | 567
TURBO HD Camera | DS-2CE56D7T-AITZ(2.8- 12mm) |  | Kamera Turbo-HD Hikvision w obudowie kopułowej, rozdzielczość 1080p, Przetwornik 2MP CMOS Senso,promiennik EXIR,Zasięg IR 30m, Wewnętrzna kamera z promiennikiem EXIR w obudowie kopułkowej z obiektywem Vari-focal, dzień/noc ICR, czułość 0.01 Lux/F1.2, Funkcje: lustrzane odbicie, Smart IR, DNR, OSD Menu(Sterowanie po koncentryku), True WDR, obiektyw regulowany 2.8~12mm typu motozoom Vari-focal, Wymiary: Φ136x102mm, waga 600g. Temperatura pracy -40°C~60°C, Zasilanie 12 VDC/ 24VAC | NOWOŚĆ Turbo HD 3.0 | 606
TURBO HD Camera | DS-2CE56D7T-AVPIT3Z(2.8-12mm) |  | Kamera Turbo-HD Hikvision w obudowie kopułowej, rozdzielczość 1080p, Przetwornik 2MP CMOS Senso, promiennik EXIR, Zasięg IR 40m, Zewnetrzna kamera z przetwornikiem EXIR w obudowie kopułowej z obiektywem typu motozoom Vari-focal, dzień/noc ICR, czułość 0.01 Lux/F1.2, Funkcje: lustrzane odbicie, Smart IR, DNR, OSD Menu(Sterowanie po koncentryku), True WDR, obudowa IP66, Wandaloodporna, Obiektyw regulowany 2.8~12mm typu motozoom Vari-focal, Wymiary: Φ110x93.2mm, waga 350g. Temperatura pracy -40°C~60°C, Zasilanie 12 VDC/ 24VAC | NOWOŚĆ Turbo HD 3.0 | 712
Kamery Turbo HD 3.0 3Mpix, seria D7
TURBO HD Camera | DS-2CE16D7T-IT3Z(2.8- 12mm) |  | Kamera Turbo-HD Hikvision w obudowie tulejowej, rozdzielczość 3MP, Przetwornik 3MP CMOS Sensor, promiennik EXIR, Zasięg IR 40m, Zewnętrzna kamera typu Bullet z promiennikiem EXIR z obiektywem typu motozoom Vari-focal, dzień/noc ICR, czułość 0.01 Lux/F1.2, Funkcje: lustrzane odbicie, Smart IR, DNR, OSD Menu(sterowanie po koncentryku), True WDR, obudowa IP66, Obiektyw regulowany 2.8~12mm typu motozoom Vari-focal, Wymi- ary: 93x85x270mm, waga 900g. Temperatura pracy -40°C~60°C, Zasilanie 12 VDC | NOWOŚĆ Turbo HD 3.0 | 560
TURBO HD Camera | DS-2CE16D7T-AIT3Z(2.8- 12mm) |  | Kamera Turbo-HD Hikvision w obudowie tulejowej, Rozdzielczość 3MP, Przetwornik 3MP CMOS Sensor, promiennik EXIR, Zasięg IR 40m, Zewnętrzna kamera typu Bullet z promiennikiem EXIR z obiektywem typu motozoom Vari-focal, dzień/noc ICR, czułość 0.01 Lux/F1.2, Funkcje: lustrzane odbicie, Smart IR, DNR, OSD Menu(sterowanie po koncentryku), True WDR, obudowa IP66, Obiektyw regulowany 2.8~12mm typu motozoom Vari-focal, Wymi- ary: 92x84.8x269.6mm, waga 900g. Temperatura pracy -40°C~60°C, Zasilanie 12 VDC/ 24VAC | NOWOŚĆ Turbo HD 3.0 | 620
Grupa produktów | Kodproduktu | Zdjęcie | Opis PL | Uwagi | Cena katalogowa netto (MSRP) PLN
Kamery Turbo HD 3Mpix seria F1
TRUBO HD Camera | DS-2CE16F1T-IT(2.8mm) |  | Kamera Turbo-HD Hikvision w obudowie tulejowej, Rozdzielczość 3MP, Przetwornik 3MP CMOS Sensor, 18fps w rozdzielczości 1920*1536, promiennik EXIR, Zasięg IR 20m, Zewnętrzna kamera typu Bullet z promiennikiem EXIR, Dzień/noc ICR, czułość 0.01 Lux/F1.2, Funkcje: AGC, lustrzane odbicie, Smart IR, DNR, OSD Menu(sterowanie po kablu koncentrycznym), obudowa IP66, obiek- tyw 2.8mm, Wymiary: 58.5x55.5x153.6mm, waga 370g. Tempera- tura pracy -40°C~60°C Zasilanie 12 VDC, | NOWOŚĆ Turbo HD 3.0 | 303
TRUBO HD Camera | DS-2CE16F1T-IT(3.6mm) |  | Kamera Turbo-HD Hikvision w obudowie tulejowej, Rozdzielczość 3MP, Przetwornik 3MP CMOS Sensor, 18fps w rozdzielczości 1920*1536, promiennik EXIR, Zasięg IR 20m, Zewnętrzna kamera typu Bullet z promiennikiem EXIR, Dzień/noc ICR, czułość 0.01 Lux/F1.2, Funkcje: AGC, lustrzane odbicie, Smart IR, DNR, OSD Menu(sterowanie po kablu koncentrycznym), obudowa IP66, obiek- tyw 3.6mm, Wymiary: 58.5x55.5x153.6mm, waga 370g Temperatura pracy -40°C~60°C Zasilanie 12 VDC, | NOWOŚĆ Turbo HD 3.0 | 323
TRUBO HD Camera | DS-2CE16F1T-IT3(2.8mm) |  | Kamera Turbo-HD Hikvision w obudowie tulejowej, Rozdzielczość 3MP, Przetwornik 3MP CMOS Sensor, 18fps w rozdzielczości 1920*1536, promiennik EXIR, Zasięg IR 40m, Zewnętrzna kamera typu Bullet z promiennikiem EXIR, Dzień/noc ICR, czułość 0.01 Lux/F1.2, Funkcje: AGC, lustrzane odbicie, Smart IR, DNR, OSD Menu(sterowanie po kablu koncentrycznym), obudowa IP66, obiektyw 2.8mm, Wymiary: 86.7mm×81.6mm×226mm Waga 650 g. Temperatura pracy -40°C~60°C Zasilanie 12 VDC, | NOWOŚĆ Turbo HD 3.0 | 356
TRUBO HD Camera | DS-2CE16F1T-IT3(3.6mm) |  | Kamera Turbo-HD Hikvision w obudowie typu tulejowej, Rozdzielczość 3MP, Przetwornik 3MP CMOS Sensor, 18fps w rozdzielczości 1920*1536, promiennik EXIR, Zasięg IR 40m, Zewnętrzna kamera typu Bullet z promiennikiem EXIR, Dzień/noc ICR, czułość 0.01 Lux/F1.2, Funkcje: AGC, lustrzane odbicie, Smart IR, DNR, OSD Menu(sterowanie po kablu koncentrycznym), obu- dowa IP66, obiektyw 3.6mm, Wymiary: 86.2x82.1x220.1mm, waga 680g. Temperatura pracy -40°C~60°C Zasilanie 12 VDC, | NOWOŚĆ Turbo HD 3.0 | 379
TRUBO HD Camera | DS-2CE16F1T-IT5(3.6mm) |  | Kamera Turbo-HD Hikvision w obudowie tulejowej, Rozdzielczość 3MP, Przetwornik 3MP CMOS Sensor, 18fps w rozdzielczości 1920*1536, promiennik EXIR, Zasięg IR 80, Zewnętrzna kamera typu Bullet z promiennikiem EXIR, Dzień/noc ICR, czułość 0.01 Lux/ F1.2, Funkcje: AGC, lustrzane odbicie, Smart IR, DNR, OSD Menu- (sterowanie po kablu koncentrycznym), obudowa IP66, obiektyw 3.6mm, Wymiary: 86.2x82.1x220.1mm, waga 680g. Temperatura pracy -40°C~60°C Zasilanie 12 VDC, | NOWOŚĆ Turbo HD 3.0 | 396
TRUBO HD Camera | DS-2CE16F1T-IT5(6mm) |  | Kamera Turbo-HD Hikvision w obudowie tulejowej, Rozdzielczość 3MP, Przetwornik 3MP CMOS Sensor, 18fps w rozdzielczości 1920*1536, promiennik EXIR, Zasięg IR 80m, Zewnętrzna kamera typu Bullet EXIR, Dzień/noc ICR, czułość 0.01 Lux/F1.2, Funkcje: AGC, lustrzane odbicie, Smart IR, DNR, OSD Menu(sterowanie po kablu koncentrycznym), obudowa IP66, obiektyw 6mm, Wymi- ary: 86.7mm×81.6mm×226mm, Waga 680 g. Temperatura pracy -40°C~60°C Zasilanie 12 VDC, | NOWOŚĆ Turbo HD 3.0 | 421
TRUBO HD Camera | DS-2CE56F1T-IT3(2.8mm) |  | Kamera Turbo-HD Hikvision w obudowie typu turret Rozdzielczość 3MP, Przetwornik 3MP CMOS Sensor, 18fps w rozdzielczości 1920*1536, promiennik EXIR, Zasięg IR 40m, Zewnętrzna kamera typu Eyeball z promiennikiem EXIR, Dzień/noc ICR, czułość 0.01 Lux/F1.2, Funkcje: AGC, lustrzane odbicie, Smart IR, DNR, OSD Menu(sterowanie po kablu koncentrycznym), obudowa IP66, obiektyw 2.8mm, Wymiary: φ110mm×93.2mmmm, waga 350g. Temperatura pracy -40°C~60°C Zasilanie 12 VDC | NOWOŚĆ Turbo HD 3.0 | 345
TRUBO HD Camera | DS-2CE56F1T-IT3(3.6mm) |  | Kamera Turbo-HD Hikvision w obudowie typu turret, Rozdzielczość 3MP, Przetwornik 3MP CMOS Sensor, 18fps w rozdzielczości 1920*1536, promiennik EXIR, Zasięg IR 40m, Zewnętrzna kamera typu Eyeball z promiennikiem EXIR, Dzień/noc ICR, czułość 0.01 Lux/F1.2, Funkcje: AGC, lustrzane odbicie, Smart IR, DNR, OSD Menu(sterowanie po kablu koncentrycznym), obudowa IP66, obiek- tyw 3.6mm, Wymiary: 91×82.6×68.3mm, waga 350. Temperatura pracy -40°C~60°C Zasilanie 12 VDC, | NOWOŚĆ Turbo HD 3.0 | 370
TRUBO HD Camera | DS-2CE56F1T-ITM(2.8mm) |  | Kamera Turbo-HD Hikvision w obudowie typu turret, Rozdzielczość 3MP, Przetwornik 3MP CMOS Sensor, 18fps w rozdzielczości 1920*1536, promiennik EXIR, Zasięg IR 20m, Zewnętrzna kamera typu Eyeball z promiennikiem EXIR, Dzień/noc ICR, czułość 0.01 Lux/F1.2, Funkcje: AGC, lustrzane odbicie, Smart IR, DNR, OSD Menu(sterowanie po kablu koncentrycznym), obudowa IP66, obiek- tyw 2.8mm, Wymiary: 91×82.6×68.3mm, waga 350g. Temperatura pracy -40°C~60°C Zasilanie 12 VDC, | NOWOŚĆ Turbo HD 3.0 | 300
Grupa produktów | Kodproduktu | Zdjęcie | Opis PL | Uwagi | Cena katalogowa netto (MSRP) PLN
TRUBO HD Camera | DS-2CE56F1T-ITM(3.6mm) |  | Kamera Turbo-HD Hikvision w obudowie typu turret, Rozdzielczość 3MP, Przetwornik 3MP CMOS Sensor, 18fps w rozdzielczości 1920*1536, promiennik EXIR, Zasięg IR 20m, Zewnetrzna kamera typu Eyeball z promiennikiem EXIR, ICR, 0.01 Lux/F1.2, Zasilanie 12 VDC, Smart IR, DNR, OSD Menu(sterowanie po koncentryku), IP66, Obiektyw 3.6mm, Wymiary: 91×82.6×68.3mm, waga 350g. Temperatura pracy -40°C~60°C Zasilanie 12 VDC, | NOWOŚĆ Turbo HD 3.0 | 325
Kamery Turbo HD 3Mpix seria F7
TRUBO HD Camera | DS-2CE16F7T-IT(2.8mm) |  | Kamera Turbo-HD Hikvision w obudowie tulejowej, Rozdzielczość 3MP, Przetwornik 3MP CMOS Sensor, 18fps w rozdzielczości 1920*1536 , Promiennik EXIR, Zasięg IR 20m, Zewnętrzna kamera typu Bullet z promiennikiem EXIR,Dzień/Noc ICR, Czułość 0.01 Lux/ F1.2, Funkcje: AGC lustrzane odbicie, Smart IR, DNR, OSD Menu- (sterowanie po koncentryku), True WDR, Obudowa IP66, Obiektyw 2.8mm, Wymiary: 86.2×82.1×220.1mm, Waga 680g. Temperatura pracy -40°C~60°C Zasilanie 12 VDC | NOWOŚĆ Turbo HD 3.0 | 422
TRUBO HD Camera | DS-2CE16F7T-IT(3.6mm) |  | Kamera Turbo-HD Hikvision w obudowie tulejowej, Rozdzielczość 3MP, Przetwornik 3MP CMOS Sensor, 18fps w rozdzielczości 1920*1536 , Promiennik EXIR, Zasięg IR 20m, Zewnętrzna kamera typu Bullet z promiennikiem EXIR,Dzień/Noc ICR, Czułość 0.01 Lux/F1.2, Funkcje: AGC lustrzane odbicie, Smart IR, DNR, OSD Menu(sterowanie po koncentryku), True WDR, Obudowa IP66, Obiektyw 3.6mm, Wymiary: 86.2×82.1×220.1mm, Waga 680g. Tem- peratura pracy -40°C~60°C Zasilanie 12 VDC | NOWOŚĆ Turbo HD 3.0 | 422
TRUBO HD Camera | DS-2CE16F7T-IT3(2.8mm) |  | Kamera Turbo-HD Hikvision w obudowie tulejowej, Rozdzielczość 3MP, Przetwornik 3MP CMOS Sensor, 18fps w rozdzielczości 1920*1536 , Promiennik EXIR, Zasięg IR 40m, Zewnętrzna kamera typu Bullet z promiennikiem EXIR,Dzień/Noc ICR, Czułość 0.01 Lux/F1.2, Funkcje: AGC lustrzane odbicie, Smart IR, DNR, OSD Menu(sterowanie po koncentryku), True WDR, Obudowa IP66, Obiektyw 2.8mm, Wymiary: 86.2×82.1×220.1mm, Waga 680g. Tem- peratura pracy -40°C~60°C Zasilanie 12 VDC | NOWOŚĆ Turbo HD 3.0 | 488
TRUBO HD Camera | DS-2CE16F7T-IT3(3.6mm) |  | Kamera Turbo-HD Hikvision w obudowie tulejowej, Rozdzielczość 3MP, Przetwornik 3MP CMOS Sensor, 18fps w rozdzielczości 1920*1536 , Promiennik EXIR, Zasięg IR 40m, Zewnętrzna kamera typu Bullet z promiennikiem EXIR,Dzień/Noc ICR, Czułość 0.01 Lux/ F1.2, Funkcje: AGC lustrzane odbicie, Smart IR, DNR, OSD Menu- (sterowanie po koncentryku), True WDR, Obudowa IP66, Obiektyw 3.6mm, Wymiary: 86.2×82.1×220.1mm, Waga 680g. Temperatura pracy -40°C~60°C Zasilanie 12 VDC | NOWOŚĆ Turbo HD 3.0 | 488
TRUBO HD Camera | DS-2CE16F7T-IT5(3.6mm) |  | Kamera Turbo-HD Hikvision w obudowie tulejowej, Rozdzielczość 3MP, Przetwornik 3MP CMOS Sensor, 18fps w rozdzielczości 1920*1536 , Promiennik EXIR, Zasięg IR 80m, Zewnętrzna kamera typu Bullet z promiennikiem EXIR, Dzień/Noc ICR, Czułość 0.01 Lux/F1.2, Funkcje: AGC lustrzane odbicie, Smart IR, DNR, OSD Menu(sterowanie po koncentryku), True WDR, Obudowa IP66, Obiektyw 3.6mm, Wymiary: 86.2×82.1×220.1mm, Waga 680g. Tem- peratura pracy -40°C~60°C Zasilanie 12 VDC | NOWOŚĆ Turbo HD 3.0 | 527
TRUBO HD Camera | DS-2CE56F7T-IT3(2.8mm) |  | Kamera Turbo-HD Hikvision w obudowie typu turret, Rozdzielczość 3MP, Przetwornik 3MP CMOS Sensor, 18fps w rozdzielczości 1920*1536 , Promiennik EXIR, Zasięg IR 40m, Zewnętrzna kamera typu Eyeball z promiennikiem EXIR, Dzień/Noc ICR, Czułość 0.01 Lux/F1.2, Funkcje: AGC lustrzane odbicie, Smart IR, DNR, OSD Menu(sterowanie po koncentryku), True WDR, Obudowa IP66, Obiektyw 2.8mm, Wymiary: Φ110x93.2, Waga 350g. Temperatura pracy -40°C~60°C Zasilanie 12 VDC | NOWOŚĆ Turbo HD 3.0 | 475
TRUBO HD Camera | DS-2CE56F7T-IT3(3.6mm) |  | Kamera Turbo-HD Hikvision w obudowie typu turret Rozdzielczość 3MP, Przetwornik 3MP CMOS Sensor, 18fps w rozdzielczości 1920*1536 , Promiennik EXIR, Zasięg IR 40m, Zewnętrzna kamera typu Eyeball z promiennikiem EXIR, Dzień/Noc ICR, Czułość 0.01 Lux/F1.2, Funkcje: AGC lustrzane odbicie, Smart IR, DNR, OSD Menu(sterowanie po koncentryku), True WDR, Obudowa IP66, Obiektyw 3.6mm, Wymiary: Φ110x93.2, Waga 350g. Temperatura pracy -40°C~60°C Zasilanie 12 VDC | NOWOŚĆ Turbo HD 3.0 | 475
TRUBO HD Camera | DS-2CE56F7T-ITM(2.8mm) |  | Kamera Turbo-HD Hikvision w obudowie typu turret, Rozdzielczość 3MP, Przetwornik 3MP CMOS Sensor, 18fps w rozdzielczości 1920*1536 ,promiennik EXIR, Zasięg IR 20m, Zewnętrzna kamera typu Eyeball z promiennikiem EXIR, Dzień/noc ICR, Czułość 0.01 Lux/F1.2 Funkcje: AGC, lustrzane odbicie, Smart IR, DNR, OSD Menu(sterowanie po koncentryku), True WDR, Obudowa IP66, Obiektyw 2.8mm, Wymiary: 91mm×82.6mm×68.3mm, Waga 350g. Temperatura pracy -40°C~60°C Zasilanie 12 VDC | NOWOŚĆ Turbo HD 3.0 | 422
Grupa produktów | Kodproduktu | Zdjęcie | Opis PL | Uwagi | Cena katalogowa netto (MSRP) PLN
TRUBO HD Camera | DS-2CE56F7T-ITM(3.6mm) |  | Kamera Turbo-HD Hikvision w obudowie typu turret, Rozdzielczość 3MP, Przetwornik 3MP CMOS Sensor, 18fps w rozdzielczości 1920*1536 ,promiennik EXIR, Zasięg IR 20m, Zewnętrzna kamera typu Eyeball z promiennikiem EXIR, Dzień/noc ICR, Czułość 0.01 Lux/F1.2 Funkcje: AGC, lustrzane odbicie, Smart IR, DNR, OSD Menu(sterowanie po koncentryku), True WDR, Obudowa IP66, Obiektyw 3.6mm, Wymiary: 91mm×82.6mm×68.3mm, Waga 350g. Temperatura pracy -40°C~60°C Zasilanie 12 VDC | NOWOŚĆ Turbo HD 3.0 | 422
TRUBO HD Camera | DS-2CE16F7T-IT5(6mm) |  | Kamera Turbo-HD Hikvision w obudowie tulejowej, Rozdzielczość 3MP, Przetwornik 3MP CMOS Sensor, 18fps w rozdzielczości 1920*1536 , Promiennik EXIR, Zasięg IR 80m, Zewnętrzna kamera typu Bullet z promiennikiem EXIR,Dzień/Noc ICR, Czułość 0.01 Lux/F1.2, Funkcje: AGC lustrzane odbicie, Smart IR, DNR, OSD Menu(sterowanie po koncentryku), True WDR, Obudowa IP66, Obiektyw 6 mm, Wymiary: 86.2×82.1×220.1mm, Waga 680g. Tem- peratura pracy -40°C~60°C Zasilanie 12 VDC | NOWOŚĆ Turbo HD 3.0 | 527
TRUBO HD Camera | DS-2CE56F7T-VPIT(3.6mm) |  | Kamera Turbo-HD Hikvision w obudowie kopułowej, Rozdzielczość 3MP, Przetwornik 3MP CMOS Sensor, 18fps w rozdzielczości 1920*1536, Promiennik EXIR, Zasięg IR 20m, Zewnętrzna kamera w obudowie kopułowej z promiennikiem EXIR wandaloodporna, Dzień/Noc ICR, Czułość 0.01 Lux/F1.2, Funkcje: AGC lustrzane od- bicie, Smart IR, DNR, OSD Menu(sterowanie po koncentryku), True WDR, Obudowa IP66, Obiektyw 3.6mm Wymiary: φ111mm×82.5m Waga: 350g, Temperatura pracy -40°C~60°C, Zasilanie 12 VDC | NOWOŚĆ Turbo HD 3.0 | 461
TRUBO HD Camera | DS-2CE16F7T-AIT3Z(2.8- 12mm) |  | Kamera Turbo-HD Hikvision w obudowie kopułowej, Rozdzielczość 3MP, Przetwornik 3MP CMOS Sensor, 18fps w rozdzielczości 1920*1536 , Promiennik EXIR, Zasięg IR 40m, Zewnętrzna kamera typu Bullet z promiennikiem EXIR,Dzień/Noc ICR, Czułość 0.01 Lux/F1.2, Funkcje: AGC lustrzane odbicie, Smart IR, DNR, OSD Menu(sterowanie po koncentryku), True WDR, Obudowa IP66, Obiektyw regulowany 2.8~12mm typu motozoom Vari-focal, Wymi- ary: Φ136x102mm, Waga 600g. Temperatura pracy -40°C~60°C Zasilanie 12 VDC/ 24VAC | NOWOŚĆ Turbo HD 3.0 | 817
TRUBO HD Camera | DS-2CE56F7T-IT3Z(2.8- 12mm) |  | Kamera Turbo-HD Hikvision w obudowie typu turret Rozdzielczość 3MP, Przetwornik 3MP CMOS Sensor, 18fps w rozdzielczości 1920*1536 , Promiennik EXIR, Zasięg IR 40m, Zewnętrzna kamera typu Eyeball z promiennikiem EXIR, Dzień/Noc ICR, Czułość 0.01 Lux/F1.2, Funkcje: AGC lustrzane odbicie, Smart IR, DNR, OSD Menu(sterowanie po koncentryku), True WDR, Obudowa IP66, Obiektyw regulowany 2.8~12mm typu motozoom Vari-focal , Wymi- ary: 134.3x123.9x111.4, Waga 750g. Temperatura pracy -40°C~60°C Zasilanie 12 VDC | NOWOŚĆ Turbo HD 3.0 | 738
TRUBO HD Camera | DS-2CE56F7T-AITZ(2.8- 12mm) |  | Kamera Turbo-HD Hikvision w obudowie kopułowej, Rozdzielczość 3MP, Przetwornik 3MP CMOS Sensor, 18fps w rozdzielczości 1920*1536, Promiennik EXIR, Zasięg IR 30m Wewnętrzna kamera w obudowie kopułowej z promiennikiem EXIR z obiektywem typu motozoom Vari-focal,Dzień/Noc ICR, Czułość 0.01 Lux/F1.2, Funk- cje: AGC lustrzane odbicie, Smart IR, DNR, OSD Menu(sterowanie po koncentryku), True WDR, Obudowa IP66, Obiektyw 2.8~12mm typu motozoom Vari-focal, Wymiary: φ136mm×102m Waga: 600g, Temperatura pracy -40°C~60°C, Zasilanie 12 VDC/24VAC | NOWOŚĆ Turbo HD 3.0 | 804
TRUBO HD Camera | DS-2CE56F7T-AVPIT3Z(2.8-12mm) |  | Kamera Turbo-HD Hikvision w obudowie kopułowej 3MP, Przet- wornik 3MP CMOS Sensor, 18fps w rozdzielczośći 1920*1536, promienniki EXIR, Zasięg IR 40m, Zewnętrzna kamera w obudowie kopułowej z promiennikiem EXIR z obiektywem typu motozoom Vari-focal, Dzień /noc ICR, Czułość 0.01 Lux/F1.2, Funkcje: AGC, Cyfrowy Zoom (62x), lustrzane odbicie, korekcja martwych pikseli, Smart IR, DNR, OSD Menu(sterowanie po koncentryku), True WDR, obudowa IP66, Wandaloodporna, Obiektyw regulowany 2.8~12mm typu motozoom Vari-focalm, Wymiary: Φ145.2x124.1 Waga 1600g. Temperatura pracy -40°C~60°C Zasilanie 12 VDC/ 24VAC | NOWOŚĆ Turbo HD 3.0 | 910
Grupa produktów | Kodproduktu | Zdjęcie | Opis PL | Uwagi | Cena katalogowa netto (MSRP) PLN
Kamery Turbo HD - obrotowe PTZ
HD-TVI PTZ | DS-2AE4123TI-D |  | Kamera Turbo-HD PTZ Hikvision, rozdzielczość 720p@30kl/s, przetwornik: 1/3” Progressive Scan CMOS. Dzień/noc ICR. Czułość: tryb kolorowy 0.05Lux @ F1.6 (wł. AGC), tryb CZ/B: 0Lux z IR, obiek- tyw autofocus: 4-92mm, zoom optyczny: 23x, zoom cyforwy 16x, apertura F1.4-F3.5. Funkcje: 3D DNR. Prędkość obrotu w poziomie: 0.1°-80°/s., prędkość obrotu w pionie: 0.1°-80°/s. Sterowanie po kablu sygnałowym lub po RS-485 (wbudowany port, protokoły: Hikvision, Pelco-D, Pelco-P [automatyczna adaptacja]). Funkcje programowane: Preset (256) / Patrol (8) / Pattern (4) / Pan scan / Tilt scan / Frame Scan / Random scan / Panorama scan. Tempera- tura pracy: -30°C~65°C. Zasilanie: 12VDC. Klasa szczelności IP66. Zasięg IR 100m. Wymiary: Φ164,5×295mm, waga:2kg. |  | 1990
HD-TVI PTZ | DS-2AE4223TI-A |  | Kamera Turbo-HD PTZ Hikvision, rozdzielczość 1080p@30kl/s, przetwornik: 1/3” Progressive Scan CMOS. Dzień/noc ICR. Czułość: tryb kolorowy 0.05Lux @ F1.6 (wł. AGC), tryb CZ/B: 0Lux z IR, obiek- tyw autofocus: 4-92mm, zoom optyczny: 23x, zoom cyforwy 16x, apertura F1.4-F3.5. Funkcje: 3D DNR. Prędkość obrotu w poziomie: 0.1°-80°/s., prędkość obrotu w pionie: 0.1°-80°/s. Sterowanie po kablu sygnałowym lub po RS-485 (wbudowany port, protokoły: Hikvision, Pelco-D, Pelco-P [automatyczna adaptacja]). Funkcje programowane: Preset (256) / Patrol (8) / Pattern (4) / Pan scan / Tilt scan / Frame Scan / Random scan / Panorama scan. Tempera- tura pracy: -30°C~65°C. Zasilanie: 24VAC. Klasa szczelności IP66. Zasięg IR 100m. Wymiary: Φ164,5×295mm, waga:2kg. |  | 2650
HD-TVI PTZ | DS-2AE5123TI-A |  | Kamera Turbo-HD PTZ Hikvision, rozdzielczość 720p@30kl/s, przetwornik: 1/3” Progressive Scan CMOS. Dzień/noc ICR. Czułość: tryb kolorowy 0.05Lux @ F1.4 (wł. AGC), tryb CZ/B: 0.005 Lux/F1.4, , 0 Lux z IR, zasięg IR: 150m, obiektyw autofocus: 4-92mm, zoom optyczny: 23x, zoom cyforwy 16x, apertura F1.4-F3.5. Funkcje: 3D DNR, 8 stref prywatności. Prędkość obrotu w poziomie: 0.1°- 400°/s., prędkość obrotu w pionie: 0.1°-120°/s., (dla funkcji preset odpowiednio: 400°/s. i 200°/s.). Sterowanie po kablu sygnałowym lub po RS-485 (wbudowany port, protokoły: Hikvision, Pelco-D, Pel- co-P [automatyczna adaptacja]). Temperatura pracy: -30°C~65°C. Zasilanie: 24VAC. Klasa szczelności IP66. Wymiary: Φ 185×330mm, waga: 4 kg. |  | 2730
HD-TVI PTZ | DS-2AE5230T-A |  | Kamera Turbo-HD PTZ Hikvision, Przetwornik 1/2.8” CMOS, Rozdzielczość 1920x1080:30fps, Dzień/noc ICR,Czyłość tryb kolorowy: 0.2lux/F1.6, tryb Cz/B:0.02lux/F1.6, obiektyw autofo- cus: 4-120mm, zoom optyczny: 30x, zoom cyforwy 16x, apertura F1.6-F4.4. Funkcje: 3D DNR, 8 stref prywatności Prędkość obrotu w poziomie: 0.1° -250°/s, Prędkość obrotu w pionie: 0.1° -150°/s, Sterowannie po koncentryku, Sterowanie po kablu sygnałowym lub po RS-485 (wbudowany port, protokoły: Hikvision, Pelco-D, Pelco-P ,Temperatura pracy: -30°C~65°C. Zasilanie: 24VAC. Klasa szczelności IP66. Wymiary: Φ220×305mm, waga:3kg. | NOWOŚĆ | 3400
HD-TVI PTZ | DS-2AE7123TI-A |  | Kamera Turbo-HD PTZ Hikvision, rozdzielczość 1080p@30kl/s, przetwornik: 1/3” Progressive Scan CMOS. Dzień/noc ICR. Czułość: tryb kolorowy 0.05Lux @ F1.6 (wł. AGC), tryb CZ/B: 0.01 Lux/F1.6, obiektyw autofocus: 4-92mm, zoom optyczny: 23x, zoom cyforwy 16x, apertura F1.6-F3.7. Funkcje: 3D DNR. Prędkość obrotu w poziomie: 0.1°-160°/s., prędkość obrotu w pionie: 0.1°-120°/s. Sterowanie po kablu sygnałowym lub po RS-485 (wbudowany port, protokoły: Hikvision, Pelco-D, Pelco-P [automatyczna adaptacja]). Funkcje programowane: Preset (256) / Patrol (8) / Pattern (4) / Pan scan / Tilt scan / Frame Scan / Random scan / Panorama scan. Temperatura pracy: -30°C~65°C. Zasilanie: 24VAC. Klasa szczelno- ści IP66. Wymiary: Φ185×330mm, waga:2kg. |  | 3138
HD-TVI PTZ | DS-2AE7230TI-A |  | Kamera Turbo-HD PTZ Hikvision, rozdzielczość 1080p@30kl/s, przetwornik: 1/3” Progressive Scan CMOS. Dzień/noc ICR. Czułość: tryb kolorowy 0.05Lux @ F1.6 (wł. AGC), tryb CZ/B: 0.01 Lux/F1.6, obiektyw autofocus: 4-92mm, zoom optyczny: 23x, zoom cyforwy 16x, apertura F1.6-F3.7. Funkcje: 3D DNR. Prędkość obrotu w poziomie: 0.1°-160°/s., prędkość obrotu w pionie: 0.1°-120°/s. Sterowanie po kablu sygnałowym lub po RS-485 (wbudowany port, protokoły: Hikvision, Pelco-D, Pelco-P [automatyczna adaptacja]). Funkcje programowane: Preset (256) / Patrol (8) / Pattern (4) / Pan scan / Tilt scan / Frame Scan / Random scan / Panorama scan. Temperatura pracy: -30°C~65°C. Zasilanie: 24VAC. Klasa szczelności IP66. Wymiary: Φ185×330mm, waga:2kg. |  | 4057
Grupa produktów | Kodproduktu | Zdjęcie | Opis PL | Uwagi | Cena katalogowa netto (MSRP) PLN
Akcesoria
Klawiatury sterujące
Key- board | DS-1005KI |  | Kontroler USB Hikvision. Manipulator 3D, Kompatybilny z opro- gramowaniem iVMS4200/5200, Plug&Play |  | 1181
Key- board | DS-1004KI |  | Kontroler systemowy RS-485 Hikvision. Manipulator 3D, obsługa wybranych funkcji rejestratora. Niezależne sterowanie DVR i kamer PTZ. Możliwość łączenia kaskadowego. Wbudowany wyświetlacz LCD: 122mm*64mm. Maksymalna długość magistrali sterujacej: 1200m, zasilanie 12VDC. |  | 1372
Key- board | DS-1100KI |  | Kontroler systemowy IP Hikvision. Wbudowany kolorowy ekran dotykowy o średnicy 7”(rozdzielczość 800*480). Zarządzanie do 256 urządzeń. Bezpośrednia obsługa pojedynczego rejestrprzyora DVR/ NVR. Możliwość bezpośredniego wyświetlania pojedynczej kamery w rozdzielczości do 1080p. interfejs USB2.0 do zgrywania danych |  | 6024
Key- board | DS-1600KI |  | Dotykowa klawiatura sieciowa,wyświetlacz dotykowy pojemnościowy 10.1”,1024 × 600, Android 4.4, przewodowe i bezprzewodowe połącze- nie z siecią,obsługa DVR, DVS, NVR,kamer IP, kamer obrotowych, etc., 4-osiowy joystick, LAN,WIFI,USB 2.0 × 2, wyjście HDMI i DVI , 12V DC / POE,≤15W | NOWOŚĆ | 6943
Obiektywy
Lens | TV0309D-IR |  | Obiektyw Hikvision 1/3”, przysłona automatyczna sterowana prądowo (DC), zmienna ogniskowa 3-9mm, apertura (F): 1.2~C, montaż CS, korekcja IR. Kąt obserwacji w poziomie: dla przet- worników 1/3”: 111°~31.6°, dla przetworników 1/4”: 69.6°~23.4°. Minimalna odległość obiektu: 0,2 m. Waga: 45g. Wymiary: Φ33×45.8mm. |  | 234
Lens | TV0515D-MPIR |  | Obiektyw Hikvision 1/3”, przysłona automatyczna sterowana prądowo (DC), zmienna ogniskowa 5-15mm, apertura (F): 1.4~C, montaż CS, ko- rekcja IR. Kąt obserwacji w poziomie: dla przetworników 1/3”: 51°~23°, dla przetworników 1/4”: 41°~19°. Minimalna odległość obiektu: 0,2 m. Waga: 58g. Wymiary: Φ29×38,2mm. |  | 190
Lens | TV2713D-IR |  | Obiektyw Hikvision 1/3”, przysłona automatyczna sterowana prądowo (DC), zmienna ogniskowa 2,7-13mm, apertura (F): 1.3~C, montaż CS, korekcja IR. Kąt obserwacji w poziomie: dla przetworników 1/3”: 98°~22°, dla przetwor- ników 1/4”: 73.1°~17.1° . Minimalna odległość obiektu: 0,3 m. Waga: 78g. Wymiary: Φ38.8×59mm. |  | 405
Lens | TV0550D-IRA |  | Obiektyw Hikvision 1/3”, przysłona automatyczna sterowana prądowo (DC), zmienna ogniskowa 5-50mm, apertura (F): 1.6~C, montaż CS, korekcja IR. Kąt obserwacji w poziomie: dla przetworników 1/3”: 42°~4.5°, dla prze- tworników 1/4”: 32°~3.4° . Minimalna odległość obiektu: 0,5 m. Waga: 108g. Wymiary: Φ37×63.6mm. |  | 470
Lens | TV0550D-MPIR |  | Obiektyw megapikselowy, asferyczny Hikvision 1/2,7” (Φ6.5mm), rozdziel- czość optyczna 3Mpix, przysłona automatyczna sterowana prądowo (DC), zmienna ogniskowa 5-50mm, apertura (F): 1.6~C, montaż CS, korekcja IR. Kąt obserwacji w poziomie: dla przetworników 1/3”: 49.6°~5.5°, dla przetworników 1/4”: 40.0°~4.5°. Minimalna odległość obiektu: 0,3 m. Waga: 102g. Wymiary: Φ43*76.7mm . |  | 1380
Lens | TV2712D-MPIR |  | Obiektyw megapikselowy, asferyczny Hikvision 1/2,7” (Φ6.5mm), rozdziel- czość optyczna 3Mpix, przysłona automatyczna sterowana prądowo (DC), zmienna ogniskowa 2,7-12mm, apertura (F): 1.5~C, montaż CS, korekcja IR. Kąt obserwacji w poziomie: dla przetworników 1/3”: 97.2°~24.3°, dla przetworników 1/4”: 72.1°~18.4° . Minimalna odległość obiektu: 0,1 m. Waga: <100g. Wymiary: Φ48.5*61.3mm. |  | 895
Lens | TV2810D-MPIR |  | Obiektyw megapikselowy, asferyczny Hikvision 1/2,7” (Φ6.5mm), rozdziel- czość optyczna 3Mpix, przysłona automatyczna sterowana prądowo (DC), zmienna ogniskowa 2,8-10mm, apertura (F): 1.4~C, montaż CS, korekcja IR. Kąt obserwacji w poziomie: dla przetworników 1/2,7”: 96.7°~34.2°, dla prze- tworników 1/3”: 87.2°~31.6° . Minimalna odległość obiektu: 0,2 m. Waga: 54g. Wymiary: Φ34.5*54mm. |  | 415
Grupa produktów | Kodproduktu | Zdjęcie | Opis PL | Uwagi | Cena katalogowa netto (MSRP) PLN
Lens | HV3816P-8MPIR |  | Obiektyw megapikselowy, asferyczny Hikvision 1/1,8” (Φ9mm), rozdzielczość optyczna 8Mpix, przysłona automatyczna ster- owana cyfrowo (P-iris), zmienna ogniskowa 3,8-16mm, apertura (F): 1.5~C, montaż CS, korekcja IR. Kąt obserwacji w poziomie: dla przetworników 1/1,8”: 103.1°~28.0°, dla przetworników 1/2”: 100.7°~27.3°. Minimalna odległość obiektu: 0,1 m. Waga: 237g. Wymiary: Φ55x75mm. |  | 1198
Lens | HV1140P-8MPIR |  | Obiektyw megapikselowy Hikvision 1/1,8” (Φ9mm), rozdzielczość optyczna 8Mpix, przysłona automatyczna sterowana cyfrowo (P- -iris), zmienna ogniskowa 11-40mm, apertura (F): 1.5~C, montaż CS, korekcja IR. Kąt obserwacji w poziomie: dla przetworników 1/1,8”: 36.7°~11.5°, dla przetworników 1/2”: 35.8°~11.2° . Minimal- na odległość obiektu: 0,1 m. Waga: 271,2g. Wymiary: Φ48x93.3mm . |  | 1940
Lens | TV0309D-MPIR |  | Obiektyw megapikselowy, Hikvision 1/2,7” (Φ6.5mm), rozdzielczość optyczna 3Mpix, przysłona automatyczna sterowana prądowo (DC), zmienna ogniskowa 3-9mm, apertura (F): 1.4~C, montaż CS, korekcja IR.Kąt obserwacji w poziomie: dla przetworników 1/3”: 111°~31.6°, dla przetworników 1/4”: 69.6°~23.4°. Minimalna odległość obiektu: 0,2 m. Waga: 45g. Wymiary: Φ33×45.8mm. |  | 485
Lens | HV1140D-8MPIR |  | Obiektyw megapikselowy Hikvision 1/1,8” (Φ9mm), rozdzielczość optyczna 8Mpix, przysłona automatyczna sterowana prądowo (DC), zmienna ogniskowa 11-40mm, apertura (F): 1.5~C, montaż CS, korekcja IR. Kąt obserwacji w poziomie: dla przetworników 1/1,8”: 36.7°~11.5°, dla przetworników 1/2”: 35.8°~11.2° . Minimalna odległość obiektu: 0,1 m. Waga: 271,2g. Wymiary: Φ48x93.3mm . |  | 1852
Lens | HV3816D-8MPIR |  | Obiektyw megapikselowy, asferyczny Hikvision 1/1,8” (Φ9mm), rozdzielczość optyczna 8Mpix, przysłona automatyczna sterowana prądowo (DC), zmienna ogniskowa 3,8-16mm, apertura (F): 1.5~C, montaż CS, korekcja IR. Kąt obserwacji w poziomie: dla przetwor- ników 1/1,8”: 103.1°~28.0°, dla przetworników 1/2”: 100.7°~27.3° . Minimalna odległość obiektu: 0,1 m. Waga: 237g. Wymiary: Φ55x75mm. |  | 1415
Lens | MF3514M-8MP |  | Obiektyw Hikvision 1”, rozdzielczość optyczna 8Mpix, przysłona manualna, stała ogniskowa 35mm, apertura (F): 1.4~C, montaż C, korekcja IR. Kąt obserwacji w poziomie: dla przetworników 2/3”: 17,4°, dla przetworników 1”: 25,2°. Minimalna odległość obiektu: 1 m. Waga: 167g. Wymiary: Φ39,2×45,5mm. |  | 1837
Lens | MV0840D-MP |  | Obiektyw megapikselowy Hikvision 3/4”, przysłona automatyczna sterowana prądowo (DC), zmienna ogniskowa 8-40mm, apertura (F): 1.8~C, montaż CS, korekcja IR. Kąt obserwacji w poziomie: dla przetworników 3/4”: 57.6°~16,6°. Minimalna odległość obiektu: 1 m. Waga: 252g. Wymiary: Φ45,4x79,3mm . |  | 2100
Grupa produktów | Kodproduktu | Zdjęcie | Opis PL | Uwagi | Cena katalogowa netto (MSRP) PLN
Akcesoria - pozostałe
Bracket | DS-1203ZJ |  | Metalowy uchwyt montażowy Hikvision do kamer kompaktowych wykonany ze stopu aluminium. Wymiary: 70.4×84×200mm. Waga: 220g. |  | 43
Bracket | DS-1227ZJ |  | Uchwyt montażowyHikvision do sufitowego zamocowania kamer w suficie podwieszanym w formie wpusczonej w sufit. Dedykowany do modeli: DS-2CD753F-E, DS-2CD754F-E, DS-2CD763P(N)F-E, DS- 2CD793P(N)F-E, DS-2CD793P(N)FWD-E, DS-2CD733F-E. Podstawa metalowa, pierściń maskujący wykonany z tworzywa sztucznego. |  | 111
Bracket | DS-1241ZJ |  | Metalowy uchwyt montażowy Hikvision do zamocowania kamery w suficie podwieszanym. Przeznaczony do kamer DS-2CC5173P-VP, DS-2CC5191P-VPIR, DS-2CC5197N-VPIR, DS-2CC51A7N-VPIRH. Wymiary Φ200x26.8mm, Waga: 260g |  | 74
Bracket | DS-1250ZJ |  | Osłona przeciwdeszczowa Hikvision do kamer kopułowych, Wy- konana z włókna kompozytowego, Wymiary 264.7*152*189.6 mm, Waga: 199g |  | 48
Bracket | DS-1253ZJ-L |  | Osłona przecideszczowa Hikvision do kamer kopułowych, wyko- nana z włókna kompozytowego, Wymiary: Φ225.1×98mm Waga 198g, Pasujący do uchwytu ściennego (DS-1273ZJ-130) |  | 68
Bracket | DS-1258ZJ |  | Uchwyt ścienny Hikvision z tworzywa sztucznego przeznaczony do montażu kamer kopułowych DS-2CE5682P-IT3, DS-2CE56C3P-IT3, DS-2CD2112-I i DS-2CD2132-I, Wymiary: 118×80×182mm. |  | 37
Bracket | DS-1259ZJ |  | Adapter Hikvision z tworzywa sztucznego umożliwiajacy pochylenie kamery względem płaszczyzny sufitu przeznaczony do zamocow- ania kamer DS-2CD2112-I, DS-2CD2132-I i DS-2CC51D3S-VPIR. Wymiary Φ101×39mm. Do zastosowania wewnątrz obiektu. |  | 25
Bracket | DS-1260ZJ |  | Metalowa puszka przyłączeniowa Hikvision umożliwiająca ukrycie przewodów w przypadku montażu kamer serii DS-2CD22xx-I5 i DS-2CD26xxF-I(S) przy montażu na płaszczyźnie sufitów betonow- ych. Wymiar: Φ88.5 mm |  | 74
Bracket | DS-1271ZJ-110 |  | Metalowy uchwyt sufitowy Hikvision do montażu kamer serii DS- 2CD21xx-I i DS-2CC51D3S-VPIR. Wymiary: Φ110×545mm |  | 178
Grupa produktów | Kodproduktu | Zdjęcie | Opis PL | Uwagi | Cena katalogowa netto (MSRP) PLN
Bracket | DS-1271ZJ-120 |  | Metalowy uchwyt sufitowy Hikvision do montażu kamer DS- 2CD2512F-I(W), DS-2CD2532F-I(W), DS-2CD7153-E, DS-2CD7164- E, DS-2CS58A1P-IRS i DS-2CS54A1P-IRS. Wymaga zastosowania adapterów zgodnych z typem kamery (DS-1282ZJ-DM(mini) lub DS-1234ZJ). Wymiary: Φ120×575mm |  | 270
Bracket | DS-1271ZJ-130 |  | Metalowy uchwyt sufitowy Hikvision do montażu kamer serii DS- -2CD41xx, DS-2CD7xx, DS-2CC51AxP(N)-VF i DS-2CC5181P(N)-VF. Wymiary: Φ130×545mm. |  | 184
Bracket | DS-1271ZJ-DM25 |  | Metalowy uchwyt sufitowy do montażu kamer serii DS-2CD27xxF- I(S), DS-2CC52xxP(N)-VP i DS-2CC52xxP(N)-AVPIR2. Wymiary: Φ560X165X165mm. |  | 230
Bracket | DS-1272ZJ-110 |  | Uchwyt ścienny z tworzywa sztucznego do montażu kamer Hikvision DS-2CD2112-I, DS-2CD2132-I, DS-2CE5682P-IT3, DS- 2CE56C2P-IT3 i DS-2CC51D3S-VPIR. Wymiary: Φ110×120×120mm. |  | 92
Bracket | DS-1272ZJ-110B |  | Uchwyt ścienny z puszką przyłączeniową do montażu kamer Hikvision DS-2CD2112-I, DS-2CD2132-I, DS-2CE5682P-IT3, DS- -2CE56C2P-IT3 i DS-2CC51D3S-VPIR. Wymiary: Φ110×120×120mm. |  | 166
Bracket | DS-1672ZJ |  | Adapter narożny Hikvision . Max.obciążenie 10kg. Wymiary 194×173×105mm.Waga: 1800g |  | 86
Bracket | DS-1272ZJ-110-TRS |  | Metalowy uchwyt ścienny z adapterem umożliwiającym montaż miniaturowych, analogowych kamer kopułowych Hikvision. Wymi- ary: Φ110×120×120mm. |  | 98
Bracket | DS-1272ZJ-120 |  | Metalowy uchwyt ścienny Hikvision do montażu kamer: DS- 2CD2512F-I(W), DS-2CD2532F-I(W), DS-2CD7153-E, DS-2CD7164- E, DS-2CS58A1P-IRS i DS-2CS54A1P-IRS. Wymaga zastosowania adapterów zgodnych z typem kamery (DS-1282ZJ-DM(mini) lub DS-1234ZJ). Wymiary: Φ120×120×120mm. |  | 98
Bracket | DS-1272ZJ-120B |  | Metalowy uchwyt ścienny Hikvision z puszką przyłączeniową do montażu kamer: DS-2CD2512F-I(W), DS-2CD2532F-I(W), DS-2CD7153-E, DS-2CD7164-E, DS-2CS58A1P-IRS i DS- 2CS54A1P-IRS. Wymaga zastosowania adapterów zgodnych z typem kamery (DS-1282ZJ-DM(mini) lub DS-1234ZJ). Wymiary: Φ120×120×120mm. |  | 178
Bracket | DS-1273ZJ-130 |  | Metalowy uchwyt ścienny Hikvision do montażu kamer serii DS- 2CD41xx, DS-2CD7xx, DS-2CC51AxP(N)-VF, DS-2CC5181P(N)-VF a także jako uzupełnienie adapterów słupowych DS-1275ZJ i narożnych DS-1276ZJ. Wymiary: Φ130×182×120mm. |  | 111
Bracket | DS-1273ZJ-130B |  | Metalowy uchwyt ścienny Hikvision z puszką przyłączeniową. Przeznaczony do montażu kamer serii DS-2CD41xx, DS- 2CD7xx, DS-2CC51AxP(N)-VF, DS-2CC5181P(N)-VF a także jako uzupełnienie adapterów słupowych DS-1275ZJ i narożnych DS- 1276ZJ. Wymiary: Φ130×182×120mm. |  | 203
Bracket | DS-1273ZJ-130-TRL |  | Uchwyt ścienny z tworzywa sztucznego Hikvision z adapterem do montażu kamer: DS-2CE5582P(N)-VFIR3, DS-2CE55A2P(N)-VFIR3, DS-2CE55C2P(N)-VFIR3, DS-2CC5282P-IT3, DS-2CC52A2P-IT3, DS-2CE5682P-IT3, DS-2CE56A2P-IT3, DS-2CE56C2P-IT3, DS- 2CE56D5T-VFIT3, DS-2CE56C5T-VFIT3 i DS-2CD2312-I, DS- 2CD2332-I. Dedykowany do kamer miniaturowych Hikvision serii 8. Wymiary: Φ130×182×120mm. |  | 123
Grupa produktów | Kodproduktu | Zdjęcie | Opis PL | Uwagi | Cena katalogowa netto (MSRP) PLN
Bracket | DS-1273ZJ-135 |  | Metalowy uchwyt ścienny Hikvision do montażu kamer serii: DS- 2CD27x2F-I(S), DS-2CC52xxP(N)-VP i DS-2CC52xxP(N)-AVPIR2. Wymiary: Φ135×182×120mm. |  | 111
Bracket | DS-1273ZJ-135B |  | Metalowy uchwyt ścienny Hikvision wyposażony w puszkę przyłą- czeniową. Przeznaczony do montażu kamer serii DS-2CC52xxP(N)- -VP i DS-2CC52xxP(N)-AVPIR2. Wymiary: Φ135×182×120mm |  | 209
Bracket | DS-1273ZJ-140 |  | Metalowy uchwyt ścienny Hikvision wyposażony z puszkę przyłączeniową. Przeznaczony do montażu kamer serii DS- 2CC51xxP, DS-2CE555F5P oraz DS-2CE56D5T-(A). Wymiary: Φ140×182×120mm. Waga 1488g. |  | 122
Bracket | DS-1273ZJ-140B |  | Metalowy uchwyt ścienny Hikvision wyposażony z puszkę przyłączeniową. Przeznaczony do montażu kamer serii DS- 2CC51xxP, DS-2CE555F5P oraz DS-2CE56D5T-(A). Wymiary: Φ140×182×120mm. Waga 1488g. |  | 209
Bracket | DS-1273ZJ-160 |  | Metalowy uchwyt ścienny Hikvision. Przeznaczony do montażu kamer serii DS-2CC51xxP, DS-2CE555F5P oraz DS-2CE56D5T-(A). Wymiary: Φ160×182×120mm. Waga 1488g. |  | 122
Bracket | DS-1273ZJ-160B |  | Metalowy uchwyt ścienny Hikvision wyposażony z puszkę przyłączeniową. Przeznaczony do montażu kamer serii DS- 2CC51xxP, DS-2CE555F5P oraz DS-2CE56D5T-(A). Wymiary: Φ160×182×120mm. Waga 1488g. |  | 257
Bracket | DS-1273ZJ-DM25 |  | Metalowy uchwyt ścienny Hikvision kamer typu Fish-Eye, Wymiary: Φ190×165×183mm, Waga 1070g |  | 189
Bracket | DS-1273ZJ-DM26 |  | . Metalowy uchwyt ścienny Hikvision do montażu kamer serii: DS-2CD45XX. Maksymalne nośność uchwytu do 4.5kg, Wymiary:Φ255×225.7×185mm. Waga: 1550g |  | 122
Bracket | DS-1273ZJ-DM26-B |  | Metalowy uchwyt ścienny Hikvision wyposażony w puszkę przyłączeniową. Przeznaczony do montażu kamer serii DS- 2CD45XX. Maksymalne naśność uchwytu do 4.5 kg. Wymiary: Φ310x260×185mm. Waga:2050g |  | 230
Bracket | DS-1275ZJ |  | Adapter słupowy Hikvision. Do zastosowania w zestawie z uchwyta- mi DS-1273ZJ i DS-1272ZJ i DS-1213ZJ. Wymiary 117×143×194mm. |  | 111
Bracket | DS-1276ZJ |  | Adapter narożny Hikvision. Do zastosowania w zestawie z uchw- ytami DS-1273ZJ i DS-1272ZJ. Wymiary 158X173mm. |  | 98
Bracket | DS-1280ZJ-S |  | Metalowa puszka przyłączeniowa Hikvision umożliwiająca ukrycie przewodów w przypadku montażu kamer serii DS-2CD2TXX i DS-2CD4AXXF na płaszczyźnie sufitów betonowych. Wymiar: Φ137x51.5mm |  | 111
Grupa produktów | Kodproduktu | Zdjęcie | Opis PL | Uwagi | Cena katalogowa netto (MSRP) PLN
Bracket | DS-1280ZJ-DM18 |  | Metalowa puszka przyłączeniowa Hikvision umożliwiająca ukrycie przewodów w przypadku montażu kamer serii DS-2CD21xx-I i DS-2CC51D3S-VPIR na płaszczyźnie sufitów betonowych. Wymiar: Φ101 mm |  | 57
Bracket | DS-1280ZJ-DM20 |  | Metalowa puszka przyłączeniowa Hikvision umożliwiająca ukrycie przewodów w przypadku montażu kamer serii DS-2CC52xx na płaszczyźnie sufitów betonowych. Wymiar: Φ135 mm. |  | 61
Bracket | DS-1280ZJ-DM21 |  | Metalowa puszka przyłączeniowa Hikvision umożliwiająca ukrycie przewodów w przypadku montażu kamer serii DS-2CD41xx i DS- 2CD27xx na płaszczyźnie sufitów betonowych. Wymiar: Φ135 mm. |  | 61
Bracket | DS-1280ZJ-DM22 |  | Metalowa puszka przyłączeniowa Hikvision umożliwiająca ukrycie przewodów w przypadku montażu kamer serii DS-2CD25xx na płaszczyźnie sufitów/ścian betonowych. Wymiar: Φ137 mm. | NOWOŚĆ | 123
Bracket | DS-1281ZJ-DM23 |  | Adapter Hikvision do zastosowania wewnętrznego umożliwiajacy pochylenie kamery względem płaszczyzny sufitu lub ściany prze- znaczony do zamocowania kamer serii DS-2CD41xx i DS-2CD27xx. Wymiary Φ136×48mm. |  | 55
Bracket | DS-1280ZJ-TR6 |  | Metalowa puszka przyłączeniowa Hikvision umożliwiająca ukrycie przewodów w przypadku montażu kamer typu mini dome (DS- 2CE5582P(N)-VFIR3, DS-2CE55A2P(N)-VFIR3, DS-2CE55C2P(N)- VFIR3 na płaszczyźnie sufitów betonowych. Średnica Φ130 mm. |  | 197
Bracket | DS-1280ZJ-M |  | Uchwyt ścienny Hikvision przeznaczony do montażu kamer kopułowych: DS-2CE5582P(N)-VFIR3, DS-2CE55A2P(N)-VFIR3, DS-2CE55C2P(N)-VFIR3,DS-2CC5282P-IT3, DS-2CC52A2P-IT3, DS-2CE5682P-IT3, DS-2CE56A2P-IT3, DS-2CE56C2P-IT3, DS- 2CE56D5T-VFIT3, DS-2CE56C5T-VFIT3. Wymiary: 157×185×51.5mm. |  | 111
Bracket | DS-1280ZJ-PT3 |  | Metalowa puszka przyłączeniowa Hikvision umożliwiająca ukrycie przewodów w przypadku montażu kamer na płaszczyźnie sufitów betonowych. Średnica Φ120 mm X 40mm. |  | 21
Bracket | DS-1280ZJ-S |  | Metalowa puszka przyłączeniowa Hikvision umożliwiająca ukrycie przewodów w przypadku montażu kamer serii DS-2CD2TXX i DS-2CD4AXXF na płaszczyźnie sufitów betonowych. Wymiar: Φ137x51.5mm |  | 111
Bracket | DS-1280ZJ-XS |  | Metalowa puszka przyłączeniowa Hikvision do kamer serii DS- 2CD20xx lub DS-2CE56XX na płaszczyźnie sufitów betonowych lub innych powierzchni, Wodoodporna, możliwość zastosowania na zewnątrz, Maksymalna nośność uchwytu do 4.5kg, Wymiary: Φ100 x 43.2 x 129mm, Waga 400g | NOWOŚĆ | 75
Bracket | DS-1280ZJ-DM25 |  | Metalowa puszka przyłączeniowa Hikvision umożliwiająca ukry- cie przewodów w przypadku montażu kamer typu Fish Eye na płaszczyźnie sufitów betonowych, Wymiary 270×165×45mm, Waga 340g |  | 68
Bracket | DS-1280ZJ-DM26 |  | Metalowa puszka przyłączeniowa Hikvision. Umożliwia ukrycie przewodów w przypadku montażu kamer serii DS-2CD45XX na płaszczyźnie sufitów betonowych. Wymiar: 165×65mm Waga 466g |  | 68
Grupa produktów | Kodproduktu | Zdjęcie | Opis PL | Uwagi | Cena katalogowa netto (MSRP) PLN
Bracket | DS-1281ZJ-M |  | Uchwyt sufitowy Hikvision przeznaczony do montażu kamer kopułowych: DS-2CE5582P(N)-VFIR3, DS-2CE55A2P(N)-VFIR3, DS-2CE55C2P(N)-VFIR3,DS-2CC5282P-IT3, DS-2CC52A2P-IT3, DS-2CE5682P-IT3, DS-2CE56A2P-IT3, DS-2CE56C2P-IT3, DS- 2CE56D5T-VFIT3, DS-2CE56C5T-VFIT3. Wymiary: 157×165.5×60mm. |  | 111
Bracket | DS-1281ZJ-DM25 |  | Adapter umożliwiajacy pochylenie kamery względem płaszczyzny sufitu lub ściany przeznaczony do zamocowania kamer typu Fish Eye, Wymiary 190×165×40mm. |  | 68
Bracket | DS-1281ZJ-DM26 |  | Adapter Hikvision do zastosowania wewnętrznego umożliwiajacy pochylenie kamery względem płaszczyzny sufitu lub ściany przeznaczony do zamocowania kamer serii DS-2CD45XX. Wymiary Φ165×75mm, Waga 425g |  | 68
Bracket | DS-1282ZJ- DM(mini) |  | Adapter montażowy Hikvision do kamer, Montaż sufitowy, Wyko- nany z tworzywa sztucznego, Wymiary Φ120 mm, Waga 33g |  | 11
Bracket | DS-1290ZJ-BL |  | Czarny uchwyt zaciskowy Hikvision do montażu modułu obiektywu kamery, Wymiary 90x70x22mm, Waga 56g |  | 25
Bracket | DS-1291ZJ-BL |  | Uchwyt Hikvision pod moduł obiektywu kamery wykonany z twor- zywa sztucznego, wymiary 87x73x73mm, Waga 70.5g |  | 21
Bracket | DS-1292ZJ |  | Metalowy uchwyt ścienny Hikvision zewnętrzny/wewnętrzny, odpowiedni dla kamer kompaktowych i typu bullet, wykonany ze stopu aluminium, Adapter do montazu na słupie (DS-1275ZJ), Maksymalna nośność uchwytu do 2kg Wymiary: 70x97.1x217.9mm Waga 201g |  | 61
Bracket | DS-1293ZJ |  | Metalowy uchwyt ścienny Hikvision zewnętrzny/wewnętrzny, odpowiedni dla kamer kompaktowych i typu bullet, wyko- nany ze stopu aluminium, Adapter do montazu na słupie (DS-1275ZJ),. Maksymalna nośność uchwytu do 6kg, Wymiary 88×116.6×297.3mm, Waga 473g |  | 66
Bracket | DS-1294ZJ |  | Uchwyt ścienny Hikvision przeznaczony do kamer hemisferycznych serii DS-2CD29XXF-(I)(S) Wymiary: 230×80×130mm. |  | 68
Bracket | DS-1618ZJ |  | Krótki uchwyt ścienny metalowy Hikvision do zewnętrznej/ wewnętrznej instalacji kamer obrotowych o średnicy 4 cale (DS- 2AF1-412). Wymiary: 110×145×189mm. |  | 80
Bracket | DS-1619ZJ |  | Uchwyt metalowy Hikvision do zewnętrznej/wewnętrznej instalacji kamer. Wymiary: 455.2×130.4×841.5mm. |  | 430
Bracket | DS-1602ZJ |  | Uchwyt ścienny metalowy Hikvision do zewnętrznej/wewnetrznej instalacji kamer obrotowych o średnicy od 4 do 8 cali z rewizją w ramieniu. Wymiary: 97×182×305mm. |  | 111
Grupa produktów | Kodproduktu | Zdjęcie | Opis PL | Uwagi | Cena katalogowa netto (MSRP) PLN
Bracket | DS-1602ZJ- pole |  | Uchwyt słupowy metalowy Hikvision do zewnętrznej/wewnętrznej instalacji kamer obrotowych o średnicy od 4 do 8 cali z rewizją w ramieniu. Wymiary: 117×194×351mm. |  | 160
Bracket | DS-1602ZJ- corner |  | Uchwyt narożny metalowy Hikvision do zewnętrznej/wewnętrznej instalacji kamer obrotowych o średnicy od 4 do 8 cali z rewizją w ramieniu. Wymiary: 177×194×415mm. |  | 160
Bracket | DS-1602ZJ- box |  | Uchwyt ścienny metalowy Hikvision do zewnętyrznej/wewnętrznej instalacji kamer obrotowych o srednicach od 4 do 8 cali z rewizją w ramieniu oraz hermetyczną puszką przyłączeniową. Wymiary: 396.5×209×310mm. |  | 492
Bracket | DS-1602ZJ- box-pole |  | Uchwyt ścienny metalowy Hikvision do zewnętyrznej/wewnętrznej instalacji kamer obrotowych o srednicach od 4 do 8 cali z rewizją w ramieniu oraz hermetyczną puszką przyłączeniową. Wymiary: 396.5×209×310mm. |  | 553
Bracket | DS-1602ZJ- box-corner |  | Uchwyt narożny metalowy Hikvision do zewnętyrznej/wewnętrznej instalacji kamer obrotowych o srednicach od 4 do 8 cali z rewizją w ramieniu oraz hermetyczną puszką przyłączeniową. Wymiary: 255.5×314×546.4mm. | NOWOŚĆ | 553
Bracket | DS-1660ZJ |  | Uchwyt ścienny Hikvision do instalacji kamer obrotowych o średnicy od 4 do 8 cali w pozycji wysuniętej poza obrys budynku. Wymiary 180×950×800mm. Waga 5300g. |  | 332
Bracket | DS-1661ZJ |  | Metalowy uchwyt sufitowy Hikvision do kamer obrotowych o średnicy od 4 do 8 cali. Wymiary Φ116.5×200mm. Waga 1000g. |  | 123
Bracket | DS-1662ZJ |  | Długi, metalowy uchwyt sufitowy Hikvision do kamer obrotowych o średnicy od 4 do 8 cali. Wymiary Φ116.5×500mm. Waga 1200g. |  | 135
Bracket | DS-1663ZJ |  | Krótki, metalowy uchwyt sufitowy Hikvision do kamer obrotowych o średnicy od 4 do 8 cali. Wymiary Φ116.5×57mm. Waga 400g. |  | 49
Hous- ing | DS-1331HZ-C |  | Metalowa obudowa zewnętrzna Hikvision do kamer typu box. Kolor Hikvision White (odcień bieli). Wbudowany wentylator i grzałka. Zasilanie 12VDC, wymiary 445.3 x 169.2 x 110mm. |  | 595
Hous- ing | DS-1331HZ-H |  | Metalowa obudowa zewnętrzna Hikvision do kamer typu box. Kolor Hikvision White (odcień bieli). Wbudowany wentylator i grzałka. Zasilanie 24VAC, wymiary 445.3 x 169.2 x 110mm. |  | 730
Hous- ing | DS-1331HZ-HW |  | Metalowa obudowa zewnętrzna Hikvision do kamer typu box. Kolor Hikvision White (odcień bieli). Wbudowany wentylator i grzałka. Zasilanie 24VAC, wymiary 445.3 x 169.2 x 169.3mm. |  | 879
Grupa produktów | Kodproduktu | Zdjęcie | Opis PL | Uwagi | Cena katalogowa netto (MSRP) PLN
Hous- ing | DS-1331HZ-W |  | Metalowa obudowa zewnętrzna Hikvision do kamer typu box. Kolor Hikvision White (odcień bieli). Wbudowany wentylator i grzałka. Zasilanie 24VAC, wymiary 445.3 x 169.2 x 169.3mm. |  | 825
Hous- ing | DS-1332HZ |  | Metalowa obudowa wewnętrzna Hikvision do kamer typu box. Kolor Hikvision White (odcień bieli). Wbudowany wentylator i grzałka. Zasilanie 24VAC, wymiary 288 x 149 x 100mm. |  | 243
Hous- ing | DS-1392HZ |  | Metalowa obudowa zewnętrzna Hikvision do kamer typu box. Kolor Hikvision White (odcień bieli). Wbudowany wentylator i grzałka. Zasilanie 24VAC, wymiary 740 x 235 x 190mm, IP66 |  | 4461
Acces- sory PSU | DSA-12PFG-12FEU120100,DC12V/1A,Φ2.1,EU |  | Zasilacz do kamer. Napiecie wyjściowe 12V/1A, wyjście w postaci kabla zakończonego wtykiem Φ2.1. Wtyk zasilający 230 V w stand- ardzie EU. |  | 31
Acces- sory PSU | HKA-A24250-230,AC24V/ 2.5A,EU |  | Zasilacz HKA-A24250-230 do zasilania kamer obrotowych Hikvision w przypadku instalacji wewnętrznej. Napięcie wyjściowe 24VA- C/2.5A. Wtyk zasilający 230V w standardzie EU. |  | 123
Acces- sory | 60WPoE injector |  | Zasilacz POE do kamer Hikvision, moc: 60W. |  | 516
Op- tional | DS-1H05-T |  | Nadajnik do transmisji sygnału LAN (RJ45) po kablu współosiowym. Wymiary 80 x 96 x 27 mm. Zasięg do 500 m. Współpracuje z odbiornikiem DS-1H05-R. |  | 307
Op- tional | DS-1H05-R |  | Odbiornik do transmisji sygnału LAN (RJ45) po kablu współosiowym. . Wymiary 80 x 96 x 27 mm. Zasięg do 500 m. Współpracuje z nadajnikiem DS-1H05-T. |  | 307
Op- tional | DS-1H05- T/E |  | Nadajnik do transmisji sygnału LAN (RJ45) po kablu współosiowym. Zasilanie PSE (gniazdo LAN z zasilaniem PoE dla punktu kamerowego). Wymiary 80 x 96 x 27 mm. Zasięg do 500 m. |  | 442
TVI DVS En- coder | DS-6708HQHI-SATA |  | 8-ch video&8-ch audio input, 1 SATA interface, 1080p: 25 fps/ch, Gigabit NIC, alarm I/O: 8/4, RS232, 1U |  | 4215
TVI DVS En- coder | DS-6716HQHI-SATA |  | 16-ch video&16-ch audio input, 1 SATA interface, 1080p: 25 fps/ch, Gigabit NIC, alarm I/O: 16/4, RS232, 1U, 19” |  | 5678
Acces- sory | DS-1H18 |  | Zestaw konwerterów Hikvision do transmisji sygnałów HD-TVI przy wykorzystaniu nieekranowanej skrętki. Zasięg maksymalny do 200m. 2 szt. W komplecie. |  | 49
Grupa produktów | Kodproduktu | Zdjęcie | Opis PL | Uwagi | Cena katalogowa netto (MSRP) PLN
Acces- sory | 19”1U MountingBracket |  | Uchwyt montażowy RACK do rejestratorów serii DS-76XX, 1U 19”. (Uwaga! 1 szt. - do zamocowania rejestratora wymagany zakup 2 szt.) |  | 11
Acces- sory | 19”1U380 MountingBracket |  | Uchwyt montażowy RACK do rejestratorów serii DS-76XX, 19” 380. (Uwaga! 1 szt. - do zamocowania rejestratora wymagany zakup 2 szt.) | NOWOŚĆ | 6
Acces- sory | X41T |  | Monitor 7” LCD wspierający kamery HDTVI, wyjście 12VDC |  | 1708
Acces- sory | DS-UTF-32GI-H1 |  | Karta pamięci Hikvision 32 GB (microSDHC),class 10; 25MB/s odc- zyt, 20MB/s zapis, wymiary: 14.99 mm × 10.92 mm × 1.02 mm | NOWOŚĆ | 184
Acces- sory | DS-UTF-64GI-H1 |  | Karta pamięci Hikvision 64 GB (microSDHC),class 10; 25MB/s odczyt, 20MB/s zapis, wymiary: 14.99 mm × 10.92 mm × 1.02 mm | NOWOŚĆ | 356